## 表1 投标报价汇总表
表1 投标报价汇总表
项目名称：靖远煤业集团刘化化工有限公司三聚氰胺尾气制硝铵改造利用项目阀门/管道、管件采购
包件：2 |  | 包件名称：管件、垫片、螺栓螺母 | 金额：人民币元
序号 | 名 称 | 金额 | 备注
1 | 弯头 | 0 | 详见表2
2 | 45度弯头 | 0 | 详见表2
3 | 90度弯头 | 0 | 详见表2
4 | 偏心异径 | 0 | 详见表2
5 | 同心异径 | 0 | 详见表2
6 | 等径三通 | 0 | 详见表2
7 | 异径三通 | 0 | 详见表2
8 | 承插焊支管台 | 0 | 详见表2
9 | 补强板 | 0 | 详见表2
10 | 管帽 | 0 | 详见表2
11 | 带颈对焊法兰 | 0 | 详见表2
12 | 承插焊法兰 | 0 | 详见表2
13 | 法兰盖 | 0 | 详见表2
14 | 垫片 | 0 | 详见表2
15 | 过滤器 | 0 | 详见表2
16 | 螺栓/螺母 | 0 | 详见表2
17 | 膨胀节 | 0 | 详见表2
18 | 8字盲板 | 0 | 详见表2
19 | 限流孔板 | 0 | 详见表2
20 | 伴管材料 | 0 | 详见表2
21 | 洗眼器 | 0 | 详见表2
| 投标报价合计（小写） | 0
投标报价合计（大写）
其中：增值税（小写）

## 表2 材料采购分项报价表
表2 材料采购分项报价表
项目名称：靖远煤业集团刘化化工有限公司三聚氰胺尾气制硝铵改造利用项目阀门/管道、管件采购
包件：2 |  | 包件名称：管件、垫片、螺栓螺母 |  |  |  |  | 金额：人民币元
序号 | 名称 | 规格型号及描述 | 单位 | 数量 | 单价 | 合价 | 备注
1 | 弯头 |  | 0 | 3 |  | 0
1.1 | 弯头 | DN200；剖切型58.5219°弯头R=1.0DN;无缝;CS;GB/T8163;20;GB/T12459;GB/T13401;CF415;BE;CD-20 | 个 | 1 |  | 0
1.2 | 弯头 | DN200；剖切型59.5837°弯头R=1.0DN;无缝;CS;GB/T8163;20;GB/T12459;GB/T13401;CF415;BE;CD-20 | 个 | 2 |  | 0
2 | 45度弯头 |  | 0 | 16 |  | 0
2.1 | 45度弯头 | DN100；45°弯头R=1.5DN;无缝;SS;GB/T14976;S30403;GB/T12459Ⅱ;GB/T13401;SF304L;BE;CD-10S; | 个 | 2 |  | 0
2.2 | 45度弯头 | DN125；45°弯头R=1.5DN;无缝;SS;GB/T14976;S30403;GB/T12459Ⅱ;GB/T13401;SF304L;BE;CD-10S; | 个 | 7 |  | 0
2.3 | 45度弯头 | DN150；剖切型45°弯头R=1.0DN;无缝;CS;GB/T8163;20;GB/T12459;GB/T13401;CF415;BE;CD-20 | 个 | 1 |  | 0
2.4 | 45度弯头 | DN200；剖切型45°弯头R=1.0DN;无缝;CS;GB/T8163;20;GB/T12459;GB/T13401;CF415;BE;CD-20 | 个 | 3 |  | 0
2.5 | 45度弯头 | DN250；45°弯头R=1.5DN;无缝;CS;GB/T8163;20;GB/T12459Ⅱ/GB/T13401;CF415;BE;CD-20; | 个 | 2 |  | 0
2.6 | 45度弯头 | DN200；45°弯头R=1.5DN;无缝;GB/T12459Ⅱ/GB/T13401;BE;CD-20S SS;S30408;SF304; | 个 | 1 |  | 0
3 | 90度弯头 |  | 0 | 1028 |  | 0
3.1 | 90度弯头 | DN15；90°弯头;SS;NB/T47010;S30403;GB/T14383Ⅱ;SW;CL3000;CD-40S; | 个 | 22 |  | 0
3.2 | 90度弯头 | DN20；90°弯头;SS;NB/T47010;S30403;GB/T14383Ⅱ;SW;CL3000;CD-40S | 个 | 1 |  | 0
3.3 | 90度弯头 | DN20；90°弯头;SS;NB/T47010;S30403;GB/T14383Ⅱ;SW;CL3000;CD-40S; | 个 | 27 |  | 0
3.4 | 90度弯头 | DN25；90°弯头;SS;NB/T47010;S30403;GB/T14383Ⅱ;SW;CL3000;CD-40S; | 个 | 57 |  | 0
3.5 | 90度弯头 | DN40；90°弯头;SS;NB/T47010;S30403;GB/T14383Ⅱ;SW;CL3000;CD-40S | 个 | 2 |  | 0
3.6 | 90度弯头 | DN40；90°弯头;SS;NB/T47010;S30403;GB/T14383Ⅱ;SW;CL3000;CD-40S; | 个 | 70 |  | 0
3.7 | 90度弯头 | DN50；90°弯头R=1.5DN;无缝;CS;GB/T8163;20;GB/T12459Ⅱ/GB/T13401;CF415;BE;CD-20; | 个 | 6 |  | 0
3.8 | 90度弯头 | DN50；90°弯头R=1.5DN;无缝;SS;GB/T14976;S30403;GB/T12459Ⅱ;GB/T13401;SF304L;BE;CD-10S; | 个 | 53 |  | 0
3.9 | 90度弯头 | DN50；90°弯头R=1.5DN;无缝;SS;GB/T14976;S30403;GB/T12459Ⅱ;GB/T13401;SF304L;BE;CD-20S | 个 | 6 |  | 0
3.10 | 90度弯头 | DN50；90°弯头R=1.5DN;无缝;SS;GB/T14976;S30403;GB/T12459Ⅱ;GB/T13401;SF304L;BE;CD-20S | 个 | 9 |  | 0
3.11 | 90度弯头 | DN65；90°弯头R=1.5DN;无缝;SS;GB/T14976;S30403;GB/T12459Ⅱ;GB/T13401;SF304L;BE;CD-10S; | 个 | 6 |  | 0
3.12 | 90度弯头 | DN80；90°弯头R=1.5DN;无缝;CS;GB/T8163;20;GB/T12459Ⅱ/GB/T13401;CF415;BE;CD-20; | 个 | 4 |  | 0
3.13 | 90度弯头 | DN80；90°弯头R=1.5DN;无缝;SS;GB/T14976;S30403;GB/T12459Ⅱ;GB/T13401;SF304L;BE;CD-10S; | 个 | 24 |  | 0
3.14 | 90度弯头 | DN80；90°弯头R=1.5DN;无缝;SS;GB/T14976;S30403;GB/T12459Ⅱ;GB/T13401;SF304L;BE;CD-20S | 个 | 6 |  | 0
3.15 | 90度弯头 | DN100；90°弯头R=1.5DN;无缝;CS;GB/T8163;20;GB/T12459Ⅱ/GB/T13401;CF415;BE;CD-20; | 个 | 11 |  | 0
3.16 | 90度弯头 | DN100；90°弯头R=1.5DN;无缝;SS;GB/T14976;S30403;GB/T12459Ⅱ;GB/T13401;SF304L;BE;CD-10S; | 个 | 61 |  | 0
3.17 | 90度弯头 | DN100；90°弯头R=1.5DN;无缝;SS;GB/T14976;S30403;GB/T12459Ⅱ;GB/T13401;SF304L;BE;CD-20S | 个 | 19 |  | 0
3.18 | 90度弯头 | DN125；90°弯头R=1.5DN;无缝;SS;GB/T14976;S30403;GB/T12459Ⅱ;GB/T13401;SF304L;BE;CD-10S; | 个 | 16 |  | 0
3.19 | 90度弯头 | DN125；剖切型90°弯头R=1.0DN;无缝;CS;GB/T8163;20;GB/T12459;GB/T13401;CF415;BE;CD-20 | 个 | 2 |  | 0
3.20 | 90度弯头 | DN150；90°弯头R=1.5DN;无缝;SS;GB/T14976;S30403;GB/T12459Ⅱ;GB/T13401;SF304L;BE;CD-10S; | 个 | 9 |  | 0
3.21 | 90度弯头 | DN150；90°弯头R=1.5DN;无缝;SS;GB/T14976;S30403;GB/T12459Ⅱ;GB/T13401;SF304L;BE;CD-20S | 个 | 8 |  | 0
3.22 | 90度弯头 | DN150；剖切型90°弯头R=1.0DN;无缝;CS;GB/T8163;20;GB/T12459;GB/T13401;CF415;BE;CD-20 | 个 | 3 |  | 0
3.23 | 90度弯头 | DN150；剖切型90°弯头R=1.0DN;无缝;CS;GB/T8163;20;GB/T12459;GB/T13401;CF415;BE;CD-20 | 个 | 1 |  | 0
3.24 | 90度弯头 | DN200；90°弯头R=1.5DN;无缝;CS;GB/T8163;20;GB/T12459Ⅱ/GB/T13401;CF415;BE;CD-20; | 个 | 5 |  | 0
3.25 | 90度弯头 | DN200；90°弯头R=1.5DN;无缝;SS;GB/T14976;S30403;GB/T12459Ⅱ;GB/T13401;SF304L;BE;CD-10S; | 个 | 13 |  | 0
3.26 | 90度弯头 | DN200；剖切型90°弯头R=1.0DN;无缝;CS;GB/T8163;20;GB/T12459;GB/T13401;CF415;BE;CD-20 | 个 | 4 |  | 0
3.27 | 90度弯头 | DN250；90°弯头R=1.5DN;无缝;CS;GB/T8163;20;GB/T12459Ⅱ/GB/T13401;CF415;BE;CD-20; | 个 | 3 |  | 0
3.28 | 90度弯头 | DN250；90°弯头R=1.5DN;无缝;SS;GB/T14976;S30403;GB/T12459Ⅱ;GB/T13401;SF304L;BE;CD-10S; | 个 | 10 |  | 0
3.29 | 90度弯头 | DN300；90°弯头R=1.5DN;无缝;SS;GB/T14976;S30403;GB/T12459Ⅱ;GB/T13401;SF304L;BE;CD-10S; | 个 | 3 |  | 0
3.30 | 90度弯头 | DN400；90°弯头R=1.5DN;无缝;SS;GB/T14976;S30403;GB/T12459Ⅱ;GB/T13401;SF304L;BE;CD-10S; | 个 | 7 |  | 0
3.31 | 90度弯头 | DN400；短半径90°弯头;焊制;SS;GB/T4237;S30403;GB/T12459Ⅱ;GB/T13401;SF304L;BE;CD-10S; | 个 | 4 |  | 0
3.32 | 90度弯头 | DN450；90°弯头R=1.5DN;无缝;SS;GB/T14976;S30403;GB/T12459Ⅱ;GB/T13401;SF304L;BE;CD-10S; | 个 | 3 |  | 0
3.33 | 90度弯头 | DN600；短半径90°弯头;焊制;SS;GB/T4237;S30403;GB/T12459Ⅱ;GB/T13401;SF304L;BE;CD-10S; | 个 | 2 |  | 0
3.34 | 90度弯头 | DN800；短半径90°弯头;焊制;SS;GB/T4237;S30403;GB/T12459Ⅱ;GB/T13401;SF304L;BE;CD-10S; | 个 | 2 |  | 0
3.35 | 90度弯头 | DN500；90°弯头R=1.5DN;焊制;GB/T12459Ⅱ/GB/T 13401;BE;CD-XS; CS;GB/T711;CF415 | 个 | 11 |  | 0
3.36 | 90度弯头 | DN50；90°弯头R=1.5DN;无缝;GB/T12459Ⅱ/GB/T 13401;BE;CD-20; CS;GB/T8163; CF415 | 个 | 38 |  | 0
3.37 | 90度弯头 | DN65；90°弯头R=1.5DN;无缝;GB/T12459Ⅱ/GB/T 13401;BE;CD-20; CS;GB/T8163; CF415 | 个 | 4 |  | 0
3.38 | 90度弯头 | DN80；90°弯头R=1.5DN;无缝;GB/T12459Ⅱ/GB/T 13401;BE;CD-20; CS;GB/T8163; CF415 | 个 | 10 |  | 0
3.39 | 90度弯头 | DN100；90°弯头R=1.5DN;无缝;GB/T12459Ⅱ/GB/T 13401;BE;CD-20; CS;GB/T8163; CF415 | 个 | 13 |  | 0
3.40 | 90度弯头 | DN125；90°弯头R=1.5DN;无缝;GB/T12459Ⅱ/GB/T 13401;BE;CD-20; CS;GB/T8163; CF415 | 个 | 7 |  | 0
3.41 | 90度弯头 | DN150；90°弯头R=1.5DN;无缝;GB/T12459Ⅱ/GB/T 13401;BE;CD-20; CS;GB/T8163; CF415 | 个 | 3 |  | 0
3.42 | 90度弯头 | DN200；90°弯头R=1.5DN;无缝;GB/T12459Ⅱ/GB/T 13401;BE;CD-20; CS;GB/T8163; CF415 | 个 | 6 |  | 0
3.43 | 90度弯头 | DN250；90°弯头R=1.5DN;无缝;GB/T12459Ⅱ/GB/T 13401;BE;CD-20; CS;GB/T8163; CF415 | 个 | 7 |  | 0
3.44 | 90度弯头 | DN300；90°弯头R=1.5DN;无缝;GB/T12459Ⅱ/GB/T 13401;BE;CD-20; CS;GB/T8163; CF415 | 个 | 10 |  | 0
3.45 | 90度弯头 | DN350；90°弯头R=1.5DN;无缝;GB/T12459Ⅱ/GB/T 13401;BE;CD-20; CS;GB/T8163; CF415 | 个 | 6 |  | 0
3.46 | 90度弯头 | DN15；90°弯头;GB/T14383 Ⅱ;SW;CL 3000;CD-40; CS;NB/T47008;20 | 个 | 77 |  | 0
3.47 | 90度弯头 | DN20；90°弯头;GB/T14383 Ⅱ;SW;CL 3000;CD-40; CS;NB/T47008;20 | 个 | 64 |  | 0
3.48 | 90度弯头 | DN20；90°弯头;GB/T14383 Ⅱ;SW;CL 3000;CD-40; CS;NB/T47008;20 | 个 | 3 |  | 0
3.49 | 90度弯头 | DN25；90°弯头;GB/T14383 Ⅱ;SW;CL 3000;CD-40; CS;NB/T47008;20 | 个 | 94 |  | 0
3.50 | 90度弯头 | DN25；90°弯头;GB/T14383 Ⅱ;SW;CL 3000;CD-40; CS;NB/T47008;20 | 个 | 14 |  | 0
3.51 | 90度弯头 | DN32；90°弯头;GB/T14383 Ⅱ;SW;CL 3000;CD-40; CS;NB/T47008;20 | 个 | 11 |  | 0
3.52 | 90度弯头 | DN32；90°弯头;GB/T14383 Ⅱ;SW;CL 3000;CD-40; CS;NB/T47008;20 | 个 | 1 |  | 0
3.53 | 90度弯头 | DN40；90°弯头;GB/T14383 Ⅱ;SW;CL 3000;CD-40; CS;NB/T47008;20 | 个 | 46 |  | 0
3.54 | 90度弯头 | DN40；90°弯头;GB/T14383 Ⅱ;SW;CL 3000;CD-40; CS;NB/T47008;20 | 个 | 8 |  | 0
3.55 | 90度弯头 | DN50；90°弯头R=1.5DN;无缝;GB/T12459Ⅱ/GB/T13401;BE;CD-10S; SS;GB/T14976;S30408; | 个 | 9 |  | 0
3.56 | 90度弯头 | DN80；90°弯头R=1.5DN;无缝;GB/T12459Ⅱ/GB/T13401;BE;CD-10S; SS;GB/T14976;S30408; | 个 | 10 |  | 0
3.57 | 90度弯头 | DN15；90°弯头;GB/T14383 Ⅱ;SW;CL 3000;CD-40S; SS;NB/T47010;S30408; | 个 | 11 |  | 0
3.58 | 90度弯头 | DN20；90°弯头;GB/T14383 Ⅱ;SW;CL 3000;CD-40S; SS;NB/T47010;S30408; | 个 | 5 |  | 0
3.59 | 90度弯头 | DN20；90°弯头;GB/T14383 Ⅱ;SW;CL3000; SS;NB/T47010;S30408; | 个 | 7 |  | 0
3.60 | 90度弯头 | DN25；90°弯头;GB/T14383 Ⅱ;SW;CL 3000;CD-40S; SS;NB/T47010;S30408; | 个 | 8 |  | 0
3.61 | 90度弯头 | DN25；90°弯头;GB/T14383 Ⅱ;SW;CL3000; SS;NB/T47010;S30408; | 个 | 14 |  | 0
3.62 | 90度弯头 | DN40；90°弯头;GB/T14383 Ⅱ;SW;CL 3000;CD-40S; SS;NB/T47010;S30408; | 个 | 7 |  | 0
3.63 | 90度弯头 | DN40；90°弯头;GB/T14383 Ⅱ;SW;CL3000; SS;NB/T47010;S30408; | 个 | 7 |  | 0
3.64 | 90度弯头 | DN200；90°弯头R=1.5DN;无缝;GB/T12459Ⅱ/GB/T13401;BE;CD-20S SS;S30408;SF304; | 个 | 7 |  | 0
3.65 | 90度弯头 | DN300；90°弯头R=1.5DN;无缝;GB/T12459Ⅱ/GB/T13401;BE;CD-20S SS;S30408;SF304; | 个 | 31 |  | 0
4 | 偏心异径 |  | 0 | 64 |  | 0
4.1 | 偏心大小头 | DN40x25；偏心大小头;无缝;GB/T12459Ⅱ/GB/T 13401;BE;CD-40XCD-40 CS;GB/T8163; CF415 | 个 | 2 |  | 0
4.2 | 偏心大小头 | DN80x50；偏心大小头;无缝;GB/T12459Ⅱ/GB/T 13401;BE;CD-20XCD-20 CS;GB/T8163; CF415 | 个 | 2 |  | 0
4.3 | 偏心大小头 | DN100x40；偏心大小头;无缝;GB/T12459Ⅱ/GB/T 13401;BE;CD-20XCD-40 CS;GB/T8163; CF415 | 个 | 2 |  | 0
4.4 | 偏心大小头 | DN100x65；偏心大小头;无缝;GB/T12459Ⅱ/GB/T 13401;BE;CD-20XCD-20 CS;GB/T8163; CF415 | 个 | 2 |  | 0
4.5 | 偏心大小头 | DN200x150；偏心大小头;无缝;GB/T12459Ⅱ/GB/T 13401;BE;CD-20XCD-20 CS;GB/T8163; CF415 | 个 | 4 |  | 0
4.6 | 偏心大小头 | DN250x150；偏心大小头;无缝;GB/T12459Ⅱ/GB/T 13401;BE;CD-20XCD-20 CS;GB/T8163; CF415 | 个 | 2 |  | 0
4.7 | 偏心大小头 | DN300x200；偏心大小头;无缝;GB/T12459Ⅱ/GB/T 13401;BE;CD-20XCD-20 CS;GB/T8163; CF415 | 个 | 1 |  | 0
4.8 | 偏心大小头 | DN50x32；偏心大小头;无缝;GB/T12459Ⅱ/GB/T13401;BE;CD-20XCD-40 CS;GB/T8163;20;CF415; | 个 | 1 |  | 0
4.9 | 偏心大小头 | DN100x50；偏心大小头;无缝;GB/T12459Ⅱ/GB/T13401;BE;CD-20XCD-20 CS;GB/T8163;20;CF415; | 个 | 2 |  | 0
4.10 | 偏心大小头 | DN100x80；偏心大小头;无缝;GB/T12459Ⅱ/GB/T13401;BE;CD-20XCD-20 CS;GB/T8163;20;CF415; | 个 | 4 |  | 0
4.11 | 偏心大小头 | DN150x80；偏心大小头;无缝;GB/T12459Ⅱ/GB/T13401;BE;CD-20XCD-20 CS;GB/T8163;20;CF415; | 个 | 1 |  | 0
4.12 | 偏心大小头 | DN250x150；偏心大小头;无缝;GB/T12459Ⅱ/GB/T13401;BE;CD-20XCD-20 CS;GB/T8163;20;CF415; | 个 | 1 |  | 0
4.13 | 偏心大小头 | DN25x15；偏心大小头;无缝;GB/T12459Ⅱ/GB/T13401;BE;CD-40SXCD-40S SS;GB/T14976;S30403;SF304L; | 个 | 2 |  | 0
4.14 | 偏心大小头 | DN40x15；偏心大小头;无缝;GB/T12459Ⅱ/GB/T13401;BE;CD-40SXCD-40S SS;GB/T14976;S30403;SF304L; | 个 | 2 |  | 0
4.15 | 偏心大小头 | DN50x25；偏心大小头;无缝;GB/T12459Ⅱ/GB/T13401;BE;CD-10SXCD-40S SS;GB/T14976;S30403;SF304L; | 个 | 5 |  | 0
4.16 | 偏心大小头 | DN50x40；偏心大小头;无缝;GB/T12459Ⅱ/GB/T13401;BE;CD-10SXCD-40S SS;GB/T14976;S30403;SF304L; | 个 | 3 |  | 0
4.17 | 偏心大小头 | DN80x50；偏心大小头;无缝;GB/T12459Ⅱ/GB/T13401;BE;CD-20SXCD-20S SS;GB/T14976;S30403;SF304L; | 个 | 2 |  | 0
4.18 | 偏心大小头 | DN100x40；偏心大小头;无缝;GB/T12459Ⅱ/GB/T13401;BE;CD-10SXCD-40S SS;GB/T14976;S30403;SF304L; | 个 | 2 |  | 0
4.19 | 偏心大小头 | DN100x50；偏心大小头;无缝;GB/T12459Ⅱ/GB/T13401;BE;CD-10SXCD-10S SS;GB/T14976;S30403;SF304L; | 个 | 6 |  | 0
4.20 | 偏心大小头 | DN100x80；偏心大小头;无缝;GB/T12459Ⅱ/GB/T13401;BE;CD-10SXCD-10S SS;GB/T14976;S30403;SF304L; | 个 | 5 |  | 0
4.21 | 偏心大小头 | DN125x80；偏心大小头;无缝;GB/T12459Ⅱ/GB/T13401;BE;CD-10SXCD-10S SS;GB/T14976;S30403;SF304L; | 个 | 4 |  | 0
4.22 | 偏心大小头 | DN125x100；偏心大小头;无缝;GB/T12459Ⅱ/GB/T13401;BE;CD-10SXCD-10S SS;GB/T14976;S30403;SF304L; | 个 | 1 |  | 0
4.23 | 偏心大小头 | DN200x100；偏心大小头;无缝;GB/T12459Ⅱ/GB/T13401;BE;CD-10SXCD-10S SS;GB/T14976;S30403;SF304L; | 个 | 2 |  | 0
4.24 | 偏心大小头 | DN300x200；偏心大小头;无缝;GB/T12459Ⅱ/GB/T13401;BE;CD-10SXCD-10S SS;GB/T14976;S30403;SF304L; | 个 | 2 |  | 0
4.25 | 偏心大小头 | DN25x15；偏心大小头;无缝;GB/T12459Ⅱ/GB/T13401;BE;CD-40SXCD-40S SS;GB/T14976;S30408; | 个 | 2 |  | 0
4.26 | 偏心大小头 | DN300x200；偏心大小头;无缝;GB/T12459Ⅱ/GB/T13401;BE;CD-20SXCD-20S SS;GB/T14976;S30408;SF304 | 个 | 2 |  | 0
5 | 同心异径 |  | 0 | 48 |  | 0
5.1 | 同心大小头 | DN25x15；同心大小头;无缝;GB/T12459Ⅱ/GB/T 13401;BE;CD-40XCD-40 CS;GB/T8163; CF415 | 个 | 5 |  | 0
5.2 | 同心大小头 | DN32x25；同心大小头;无缝;GB/T12459Ⅱ/GB/T 13401;BE;CD-40XCD-40 CS;GB/T8163; CF415 | 个 | 4 |  | 0
5.3 | 同心大小头 | DN40x25；同心大小头;无缝;GB/T12459Ⅱ/GB/T 13401;BE;CD-40XCD-40 CS;GB/T8163; CF415 | 个 | 1 |  | 0
5.4 | 同心大小头 | DN50x32；同心大小头;无缝;GB/T12459Ⅱ/GB/T 13401;BE;CD-20XCD-40 CS;GB/T8163; CF415 | 个 | 1 |  | 0
5.5 | 同心大小头 | DN50x40；同心大小头;无缝;GB/T12459Ⅱ/GB/T 13401;BE;CD-20XCD-40 CS;GB/T8163; CF415 | 个 | 4 |  | 0
5.6 | 同心大小头 | DN80x50；同心大小头;无缝;GB/T12459Ⅱ/GB/T 13401;BE;CD-20XCD-20 CS;GB/T8163; CF415 | 个 | 2 |  | 0
5.7 | 同心大小头 | DN150x100；同心大小头;无缝;GB/T12459Ⅱ/GB/T 13401;BE;CD-20XCD-20 CS;GB/T8163; CF415 | 个 | 1 |  | 0
5.8 | 同心大小头 | DN300x200；同心大小头;无缝;GB/T12459Ⅱ/GB/T 13401;BE;CD-20XCD-20 CS;GB/T8163; CF415 | 个 | 1 |  | 0
5.9 | 同心大小头 | DN300x250；同心大小头;无缝;GB/T12459Ⅱ/GB/T 13401;BE;CD-20XCD-20 CS;GB/T8163; CF415 | 个 | 1 |  | 0
5.10 | 同心大小头 | DN100x50；同心大小头;无缝;GB/T12459Ⅱ/GB/T13401;BE;CD-20XCD-20 CS;GB/T8163;20;CF415; | 个 | 1 |  | 0
5.11 | 同心大小头 | DN50x25；同心大小头;无缝;GB/T12459Ⅱ/GB/T13401;BE;CD-10SXCD-40S SS;GB/T14976;S30403;SF304L; | 个 | 4 |  | 0
5.12 | 同心大小头 | DN50x40；同心大小头;无缝;GB/T12459Ⅱ/GB/T13401;BE;CD-10SXCD-40S SS;GB/T14976;S30403;SF304L; | 个 | 2 |  | 0
5.13 | 同心大小头 | DN80x40；同心大小头;无缝;GB/T12459Ⅱ/GB/T13401;BE;CD-10SXCD-40S SS;GB/T14976;S30403;SF304L; | 个 | 2 |  | 0
5.14 | 同心大小头 | DN80x50；同心大小头;无缝;GB/T12459Ⅱ/GB/T13401;BE;CD-10SXCD-10S SS;GB/T14976;S30403;SF304L; | 个 | 1 |  | 0
5.15 | 同心大小头 | DN100x40；同心大小头;无缝;GB/T12459Ⅱ/GB/T13401;BE;CD-10SXCD-40S SS;GB/T14976;S30403;SF304L; | 个 | 2 |  | 0
5.16 | 同心大小头 | DN100x40；同心大小头;无缝;GB/T12459Ⅱ/GB/T13401;BE;CD-20SXCD-40S SS;GB/T14976;S30403;SF304L; | 个 | 2 |  | 0
5.17 | 同心大小头 | DN100x80；同心大小头;无缝;GB/T12459Ⅱ/GB/T13401;BE;CD-10SXCD-10S SS;GB/T14976;S30403;SF304L; | 个 | 1 |  | 0
5.18 | 同心大小头 | DN125x100；同心大小头;无缝;GB/T12459Ⅱ/GB/T13401;BE;CD-10SXCD-10S SS;GB/T14976;S30403;SF304L; | 个 | 1 |  | 0
5.19 | 同心大小头 | DN150x80；同心大小头;无缝;GB/T12459Ⅱ/GB/T13401;BE;CD-20SXCD-20S SS;GB/T14976;S30403;SF304L; | 个 | 2 |  | 0
5.20 | 同心大小头 | DN150x100；同心大小头;无缝;GB/T12459Ⅱ/GB/T13401;BE;CD-10SXCD-10S SS;GB/T14976;S30403;SF304L; | 个 | 1 |  | 0
5.21 | 同心大小头 | DN300x150；同心大小头;无缝;GB/T12459Ⅱ/GB/T13401;BE;CD-10SXCD-10S SS;GB/T14976;S30403;SF304L; | 个 | 1 |  | 0
5.22 | 同心大小头 | DN400x250；同心大小头;无缝;GB/T12459Ⅱ/GB/T13401;BE;CD-10SXCD-10S SS;GB/T14976;S30403;SF304L; | 个 | 2 |  | 0
5.23 | 同心大小头 | DN400x300；同心大小头;无缝;GB/T12459Ⅱ/GB/T13401;BE;CD-10SXCD-10S SS;GB/T14976;S30403;SF304L; | 个 | 1 |  | 0
5.24 | 同心大小头 | DN50x40；同心大小头;无缝;GB/T12459Ⅱ/GB/T13401;BE;CD-10SXCD-40S SS;GB/T14976;S30408; | 个 | 1 |  | 0
5.25 | 同心大小头 | DN80x40；同心大小头;无缝;GB/T12459Ⅱ/GB/T13401;BE;CD-10SXCD-40S SS;GB/T14976;S30408; | 个 | 1 |  | 0
5.26 | 同心大小头 | DN25x15；同心大小头;无缝;GB/T12459Ⅱ/GB/T13401;BE;CD-40SXCD-40S SS;GB/T14976;S30408;SF304 | 个 | 1 |  | 0
5.27 | 同心大小头 | DN40x25；同心大小头;无缝;GB/T12459Ⅱ/GB/T13401;BE;CD-40SXCD-40S SS;GB/T14976;S30408;SF304 | 个 | 1 |  | 0
5.28 | 同心大小头 | DN300x150；同心大小头;无缝;GB/T12459Ⅱ/GB/T13401;BE;CD-20SXCD-20S SS;GB/T14976;S30408;SF304 | 个 | 1 |  | 0
6 | 等径三通 |  | 0 | 121 |  | 0
6.1 | 等径三通 | DN100；三通;无缝;SS;GB/T14976;S30403;GB/T12459Ⅱ;GB/T13401;SF304L;BE;CD-20S | 个 | 2 |  | 0
6.2 | 等径三通 | DN80；等径三通;无缝;GB/T12459Ⅱ/GB/T 13401;BE;CD-20 CS;GB/T8163; CF415 | 个 | 2 |  | 0
6.3 | 等径三通 | DN100；等径三通;无缝;GB/T12459Ⅱ/GB/T 13401;BE;CD-20 CS;GB/T8163; CF415 | 个 | 1 |  | 0
6.4 | 等径三通 | DN150；等径三通;无缝;GB/T12459Ⅱ/GB/T 13401;BE;CD-20 CS;GB/T8163; CF415 | 个 | 1 |  | 0
6.5 | 等径三通 | DN200；等径三通;无缝;GB/T12459Ⅱ/GB/T 13401;BE;CD-20 CS;GB/T8163; CF415 | 个 | 2 |  | 0
6.6 | 等径三通 | DN300；等径三通;无缝;GB/T12459Ⅱ/GB/T 13401;BE;CD-20 CS;GB/T8163; CF415 | 个 | 1 |  | 0
6.7 | 等径三通 | DN50；三通;无缝;GB/T12459Ⅱ/GB/T13401;BE;CD-20 CS;GB/T8163;20;CF415; | 个 | 1 |  | 0
6.8 | 等径三通 | DN100；三通;无缝;GB/T12459Ⅱ/GB/T13401;BE;CD-20 CS;GB/T8163;20;CF415; | 个 | 5 |  | 0
6.9 | 等径三通 | DN250；三通;无缝;GB/T12459Ⅱ/GB/T13401;BE;CD-20 CS;GB/T8163;20;CF415; | 个 | 1 |  | 0
6.10 | 等径三通 | DN15；等径三通;GB/T14383 Ⅱ;SW;CL 3000; CS;NB/T47008;20 | 个 | 5 |  | 0
6.11 | 等径三通 | DN20；等径三通;GB/T14383 Ⅱ;SW;CL 3000; CS;NB/T47008;20 | 个 | 11 |  | 0
6.12 | 等径三通 | DN25；等径三通;GB/T14383 Ⅱ;SW;CL 3000; CS;NB/T47008;20 | 个 | 5 |  | 0
6.13 | 等径三通 | DN25；三通;GB/T14383 Ⅱ;SW;CL 3000; CS;NB/T47008;20 | 个 | 2 |  | 0
6.14 | 等径三通 | DN32；等径三通;GB/T14383 Ⅱ;SW;CL 3000; CS;NB/T47008;20 | 个 | 2 |  | 0
6.15 | 等径三通 | DN32；三通;GB/T14383 Ⅱ;SW;CL 3000; CS;NB/T47008;20 | 个 | 1 |  | 0
6.16 | 等径三通 | DN40；等径三通;GB/T14383 Ⅱ;SW;CL 3000; CS;NB/T47008;20 | 个 | 9 |  | 0
6.17 | 等径三通 | DN50；三通;无缝;GB/T12459Ⅱ/GB/T13401;BE;CD-10S SS;GB/T14976;S30403;SF304L; | 个 | 8 |  | 0
6.18 | 等径三通 | DN50；三通;无缝;GB/T12459Ⅱ/GB/T13401;BE;CD-20S SS;GB/T14976;S30403;SF304L; | 个 | 3 |  | 0
6.19 | 等径三通 | DN65；三通;无缝;GB/T12459Ⅱ/GB/T13401;BE;CD-10S SS;GB/T14976;S30403;SF304L; | 个 | 3 |  | 0
6.20 | 等径三通 | DN80；三通;无缝;GB/T12459Ⅱ/GB/T13401;BE;CD-10S SS;GB/T14976;S30403;SF304L; | 个 | 7 |  | 0
6.21 | 等径三通 | DN80；三通;无缝;GB/T12459Ⅱ/GB/T13401;BE;CD-20S SS;GB/T14976;S30403;SF304L; | 个 | 2 |  | 0
6.22 | 等径三通 | DN100；三通;无缝;GB/T12459Ⅱ/GB/T13401;BE;CD-10S SS;GB/T14976;S30403;SF304L; | 个 | 6 |  | 0
6.23 | 等径三通 | DN125；三通;无缝;GB/T12459Ⅱ/GB/T13401;BE;CD-10S SS;GB/T14976;S30403;SF304L; | 个 | 2 |  | 0
6.24 | 等径三通 | DN150；三通;无缝;GB/T12459Ⅱ/GB/T13401;BE;CD-10S SS;GB/T14976;S30403;SF304L; | 个 | 3 |  | 0
6.25 | 等径三通 | DN150；三通;无缝;GB/T12459Ⅱ/GB/T13401;BE;CD-20S SS;GB/T14976;S30403;SF304L; | 个 | 3 |  | 0
6.26 | 等径三通 | DN200；三通;无缝;GB/T12459Ⅱ/GB/T13401;BE;CD-10S SS;GB/T14976;S30403;SF304L; | 个 | 5 |  | 0
6.27 | 等径三通 | DN400；三通;无缝;GB/T12459Ⅱ/GB/T13401;BE;CD-10S SS;GB/T14976;S30403;SF304L; | 个 | 3 |  | 0
6.28 | 等径三通 | DN50；三通;无缝;GB/T12459Ⅱ/GB/T13401;BE;CD-10S SS;GB/T14976;S30408; | 个 | 3 |  | 0
6.29 | 等径三通 | DN80；三通;无缝;GB/T12459Ⅱ/GB/T13401;BE;CD-10S SS;GB/T14976;S30408; | 个 | 1 |  | 0
6.30 | 等径三通 | DN300；三通;无缝;GB/T12459Ⅱ/GB/T13401;BE;CD-20S; SS;GB/T14976;S30408;SF304 | 个 | 2 |  | 0
6.31 | 等径三通 | DN15；三通;GB/T14383Ⅱ;SW;CL3000; SS;NB/T47010;S30403; | 个 | 2 |  | 0
6.32 | 等径三通 | DN25；三通;GB/T14383Ⅱ;SW;CL3000; SS;NB/T47010;S30403; | 个 | 7 |  | 0
6.33 | 等径三通 | DN40；三通;GB/T14383Ⅱ;SW;CL3000; SS;NB/T47010;S30403; | 个 | 6 |  | 0
6.34 | 等径三通 | DN25；三通;GB/T14383Ⅱ;SW;CL3000;CD-40S; SS;NB/T47010;S30408; | 个 | 3 |  | 0
6.35 | 等径三通 | DN40；三通;GB/T14383 Ⅱ;SW;CL 3000;CD-40S; SS;NB/T47010;S30408; | 个 | 1 |  | 0
7 | 异径三通 |  | 0 | 152 |  | 0
7.1 | 异径三通 | DN100x40；承插焊管座;SS;NB/T47010;S30403;GB/T19326Ⅱ;SW;CL3000;CD-40S | 个 | 4 |  | 0
7.2 | 异径三通 | DN500x350；异径三通;焊制;GB/T12459Ⅱ/GB/T 13401;BE;CD-XSXCD-20 CS;GB/T711;CF415 | 个 | 2 |  | 0
7.3 | 异径三通 | DN500x300；异径三通;焊制;GB/T12459Ⅱ/GB/T 13401;BE;CD-XSXCD-20 CS;GB/T711;CF415 | 个 | 3 |  | 0
7.4 | 异径三通 | DN500x250；异径三通;焊制;GB/T12459Ⅱ/GB/T 13401;BE;CD-XSXCD-20 CS;GB/T711;CF415 | 个 | 1 |  | 0
7.5 | 异径三通 | DN50x25；异径三通;无缝;GB/T12459Ⅱ/GB/T 13401;BE;CD-20XCD-40 CS;GB/T8163; CF415 | 个 | 4 |  | 0
7.6 | 异径三通 | DN50x20；异径三通;无缝;GB/T12459Ⅱ/GB/T 13401;BE;CD-20XCD-40 CS;GB/T8163; CF415 | 个 | 1 |  | 0
7.7 | 异径三通 | DN50x40；异径三通;无缝;GB/T12459Ⅱ/GB/T 13401;BE;CD-20XCD-40 CS;GB/T8163; CF415 | 个 | 1 |  | 0
7.8 | 异径三通 | DN50x32；异径三通;无缝;GB/T12459Ⅱ/GB/T 13401;BE;CD-20XCD-40 CS;GB/T8163; CF415 | 个 | 2 |  | 0
7.9 | 异径三通 | DN80x65；异径三通;无缝;GB/T12459Ⅱ/GB/T 13401;BE;CD-20XCD-20 CS;GB/T8163; CF415 | 个 | 2 |  | 0
7.10 | 异径三通 | DN80x50；异径三通;无缝;GB/T12459Ⅱ/GB/T 13401;BE;CD-20XCD-20 CS;GB/T8163; CF415 | 个 | 3 |  | 0
7.11 | 异径三通 | DN80x40；异径三通;无缝;GB/T12459Ⅱ/GB/T 13401;BE;CD-20XCD-40 CS;GB/T8163; CF415 | 个 | 1 |  | 0
7.12 | 异径三通 | DN200x100；异径三通;无缝;GB/T12459Ⅱ/GB/T 13401;BE;CD-20XCD-20 CS;GB/T8163; CF415 | 个 | 3 |  | 0
7.13 | 异径三通 | DN200x150；异径三通;无缝;GB/T12459Ⅱ/GB/T 13401;BE;CD-20XCD-20 CS;GB/T8163; CF415 | 个 | 1 |  | 0
7.14 | 异径三通 | DN350x300；异径三通;无缝;GB/T12459Ⅱ/GB/T 13401;BE;CD-20XCD-20 CS;GB/T8163; CF415 | 个 | 1 |  | 0
7.15 | 异径三通 | DN80x50；异径三通;无缝;GB/T12459Ⅱ/GB/T13401;BE;CD-20XCD-20 CS;GB/T8163;20;CF415; | 个 | 1 |  | 0
7.16 | 异径三通 | DN100x50；异径三通;无缝;GB/T12459Ⅱ/GB/T13401;BE;CD-20XCD-20 CS;GB/T8163;20;CF415; | 个 | 1 |  | 0
7.17 | 异径三通 | DN250x100；异径三通;无缝;GB/T12459Ⅱ/GB/T13401;BE;CD-20XCD-20 CS;GB/T8163;20;CF415; | 个 | 1 |  | 0
7.18 | 异径三通 | DN20x15；异径三通;GB/T14383 Ⅱ;SW;CL 3000; CS;NB/T47008;20 | 个 | 4 |  | 0
7.19 | 异径三通 | DN25x15；异径三通;GB/T14383 Ⅱ;SW;CL 3000; CS;NB/T47008;20 | 个 | 4 |  | 0
7.20 | 异径三通 | DN25x20；异径三通;GB/T14383 Ⅱ;SW;CL 3000; CS;NB/T47008;20 | 个 | 2 |  | 0
7.21 | 异径三通 | DN32x15；异径三通;GB/T14383 Ⅱ;SW;CL 3000; CS;NB/T47008;20 | 个 | 12 |  | 0
7.22 | 异径三通 | DN40x25；异径三通;GB/T14383 Ⅱ;SW;CL 3000; CS;NB/T47008;20 | 个 | 23 |  | 0
7.23 | 异径三通 | DN40x15；异径三通;GB/T14383 Ⅱ;SW;CL 3000; CS;NB/T47008;20 | 个 | 6 |  | 0
7.24 | 异径三通 | DN40x20；异径三通;GB/T14383 Ⅱ;SW;CL 3000; CS;NB/T47008;20 | 个 | 9 |  | 0
7.25 | 异径三通 | DN50x20；异径三通;无缝;GB/T12459Ⅱ/GB/T13401;BE;CD-10SXCD-40S SS;GB/T14976;S30403;SF304L; | 个 | 1 |  | 0
7.26 | 异径三通 | DN50x40；异径三通;无缝;GB/T12459Ⅱ/GB/T13401;BE;CD-10SXCD-40S SS;GB/T14976;S30403;SF304L; | 个 | 2 |  | 0
7.27 | 异径三通 | DN50x25；异径三通;无缝;GB/T12459Ⅱ/GB/T13401;BE;CD-10SXCD-40S SS;GB/T14976;S30403;SF304L; | 个 | 1 |  | 0
7.28 | 异径三通 | DN50x20；异径三通;无缝;GB/T12459Ⅱ/GB/T13401;BE;CD-20SXCD-40S SS;GB/T14976;S30403;SF304L; | 个 | 1 |  | 0
7.29 | 异径三通 | DN65x25；异径三通;无缝;GB/T12459Ⅱ/GB/T13401;BE;CD-10SXCD-40S SS;GB/T14976;S30403;SF304L; | 个 | 1 |  | 0
7.30 | 异径三通 | DN80x50；异径三通;无缝;GB/T12459Ⅱ/GB/T13401;BE;CD-10SXCD-10S SS;GB/T14976;S30403;SF304L; | 个 | 1 |  | 0
7.31 | 异径三通 | DN80x65；异径三通;无缝;GB/T12459Ⅱ/GB/T13401;BE;CD-10SXCD-10S SS;GB/T14976;S30403;SF304L; | 个 | 1 |  | 0
7.32 | 异径三通 | DN80x40；异径三通;无缝;GB/T12459Ⅱ/GB/T13401;BE;CD-10SXCD-40S SS;GB/T14976;S30403;SF304L; | 个 | 4 |  | 0
7.33 | 异径三通 | DN100x50；异径三通;无缝;GB/T12459Ⅱ/GB/T13401;BE;CD-10SXCD-10S SS;GB/T14976;S30403;SF304L; | 个 | 1 |  | 0
7.34 | 异径三通 | DN100x80；异径三通;无缝;GB/T12459Ⅱ/GB/T13401;BE;CD-10SXCD-10S SS;GB/T14976;S30403;SF304L; | 个 | 1 |  | 0
7.35 | 异径三通 | DN100x50；异径三通;无缝;GB/T12459Ⅱ/GB/T13401;BE;CD-20SXCD-20S SS;GB/T14976;S30403;SF304L; | 个 | 1 |  | 0
7.36 | 异径三通 | DN100x80；异径三通;无缝;GB/T12459Ⅱ/GB/T13401;BE;CD-20SXCD-20S SS;GB/T14976;S30403;SF304L; | 个 | 1 |  | 0
7.37 | 异径三通 | DN125x100；异径三通;无缝;GB/T12459Ⅱ/GB/T13401;BE;CD-10SXCD-10S SS;GB/T14976;S30403;SF304L; | 个 | 1 |  | 0
7.38 | 异径三通 | DN150x80；异径三通;无缝;GB/T12459Ⅱ/GB/T13401;BE;CD-20SXCD-20S SS;GB/T14976;S30403;SF304L; | 个 | 1 |  | 0
7.39 | 异径三通 | DN200x100；异径三通;无缝;GB/T12459Ⅱ/GB/T13401;BE;CD-10SXCD-10S SS;GB/T14976;S30403;SF304L; | 个 | 2 |  | 0
7.40 | 异径三通 | DN250x100；异径三通;无缝;GB/T12459Ⅱ/GB/T13401;BE;CD-10SXCD-10S SS;GB/T14976;S30403;SF304L; | 个 | 1 |  | 0
7.41 | 异径三通 | DN250x200；异径三通;无缝;GB/T12459Ⅱ/GB/T13401;BE;CD-10SXCD-10S SS;GB/T14976;S30403;SF304L; | 个 | 2 |  | 0
7.42 | 异径三通 | DN300x150；异径三通;无缝;GB/T12459Ⅱ/GB/T13401;BE;CD-10SXCD-10S SS;GB/T14976;S30403;SF304L; | 个 | 1 |  | 0
7.43 | 异径三通 | DN400x150；异径三通;无缝;GB/T12459Ⅱ/GB/T13401;BE;CD-10SXCD-10S SS;GB/T14976;S30403;SF304L; | 个 | 2 |  | 0
7.44 | 异径三通 | DN400x200；异径三通;无缝;GB/T12459Ⅱ/GB/T13401;BE;CD-10SXCD-10S SS;GB/T14976;S30403;SF304L; | 个 | 2 |  | 0
7.45 | 异径三通 | DN400x300；异径三通;无缝;GB/T12459Ⅱ/GB/T13401;BE;CD-10SXCD-10S SS;GB/T14976;S30403;SF304L; | 个 | 1 |  | 0
7.46 | 异径三通 | DN800x600；异径三通;无缝;GB/T12459Ⅱ/GB/T13401;BE;CD-10SXCD-10S SS;GB/T14976;S30403;SF304L; | 个 | 1 |  | 0
7.47 | 异径三通 | DN800x450；异径三通;无缝;GB/T12459Ⅱ/GB/T13401;BE;CD-10SXCD-10S SS;GB/T14976;S30403;SF304L; | 个 | 1 |  | 0
7.48 | 异径三通 | DN50x25；异径三通;无缝;GB/T12459Ⅱ/GB/T13401;BE;CD-10SXCD-40S SS;GB/T14976;S30408; | 个 | 1 |  | 0
7.49 | 异径三通 | DN50x40；异径三通;无缝;GB/T12459Ⅱ/GB/T13401;BE;CD-10SXCD-40S SS;GB/T14976;S30408; | 个 | 1 |  | 0
7.50 | 异径三通 | DN50x20；异径三通;无缝;GB/T12459Ⅱ/GB/T13401;BE;CD-10SXCD-40S SS;GB/T14976;S30408; | 个 | 1 |  | 0
7.51 | 异径三通 | DN80x40；异径三通;无缝;GB/T12459Ⅱ/GB/T13401;BE;CD-10SXCD-40S SS;GB/T14976;S30408; | 个 | 1 |  | 0
7.52 | 异径三通 | DN300x200；异径三通;无缝;GB/T12459Ⅱ/GB/T13401;BE;CD-20SXCD-20S SS;GB/T14976;S30408;SF304 | 个 | 1 |  | 0
7.53 | 异径三通 | DN25x20；异径三通;GB/T14383Ⅱ;SW;CL3000; SS;NB/T47010;S30403; | 个 | 4 |  | 0
7.54 | 异径三通 | DN25x15；异径三通;GB/T14383Ⅱ;SW;CL3000; SS;NB/T47010;S30403; | 个 | 2 |  | 0
7.55 | 异径三通 | DN40x25；异径三通;GB/T14383Ⅱ;SW;CL3000; SS;NB/T47010;S30403; | 个 | 3 |  | 0
7.56 | 异径三通 | DN40x20；异径三通;GB/T14383Ⅱ;SW;CL3000; SS;NB/T47010;S30403; | 个 | 10 |  | 0
7.57 | 异径三通 | DN25x15；异径三通；GB/T14383 Ⅱ；SW；CL 3000； SS;NB/T47010;S30408; | 个 | 2 |  | 0
7.58 | 异径三通 | DN25x20；异径三通;GB/T14383Ⅱ;SW;CL3000;CD-40S; SS;NB/T47010;S30408; | 个 | 1 |  | 0
7.59 | 异径三通 | DN40x20；异径三通;GB/T14383Ⅱ;SW;CL3000;CD-40S; SS;NB/T47010;S30408; | 个 | 1 |  | 0
7.60 | 异径三通 | DN40x25；异径三通;GB/T14383Ⅱ;SW;CL3000;CD-40S; SS;NB/T47010;S30408; | 个 | 1 |  | 0
8 | 承插焊支管台 |  | 0 | 180 |  | 0
8.1 | 承插焊管座 | DN80x20；承插焊管座;GB/T19326Ⅱ;SW;CL3000;SS;NB/T47010;S30403; | 个 | 9 |  | 0
8.2 | 承插焊管座 | DN80x40；承插焊管座;GB/T19326Ⅱ;SW;CL3000;SS;NB/T47010;S30403; | 个 | 2 |  | 0
8.3 | 承插焊管座 | DN100x15；承插焊管座;GB/T19326Ⅱ;SW;CL3000;SS;NB/T47010;S30403; | 个 | 2 |  | 0
8.4 | 承插焊管座 | DN100x25；承插焊管座;GB/T19326Ⅱ;SW;CL3000;SS;NB/T47010;S30403; | 个 | 7 |  | 0
8.5 | 承插焊管座 | DN100x20；承插焊管座;GB/T19326Ⅱ;SW;CL3000;SS;NB/T47010;S30403; | 个 | 5 |  | 0
8.6 | 承插焊管座 | DN100x40；承插焊管座;GB/T19326Ⅱ;SW;CL3000;SS;NB/T47010;S30403; | 个 | 7 |  | 0
8.7 | 承插焊管座 | DN125x20；承插焊管座;CS;NB/T47008;20;GB/T19326Ⅱ;SW;CL3000;CD-20 | 个 | 2 |  | 0
8.8 | 承插焊管座 | DN125x20；承插焊管座;GB/T19326Ⅱ;SW;CL3000;SS;NB/T47010;S30403; | 个 | 7 |  | 0
8.9 | 承插焊管座 | DN125x25；承插焊管座;GB/T19326Ⅱ;SW;CL3000;SS;NB/T47010;S30403; | 个 | 4 |  | 0
8.10 | 承插焊管座 | DN125x40；承插焊管座;GB/T19326Ⅱ;SW;CL3000;SS;NB/T47010;S30403; | 个 | 2 |  | 0
8.11 | 承插焊管座 | DN150x20；承插焊管座;CS;NB/T47008;20;GB/T19326Ⅱ;SW;CL3000;CD-20 | 个 | 5 |  | 0
8.12 | 承插焊管座 | DN150x25；承插焊管座;CS;NB/T47008;20;GB/T19326Ⅱ;SW;CL3000;CD-20 | 个 | 1 |  | 0
8.13 | 承插焊管座 | DN150x20；承插焊管座;GB/T19326Ⅱ;SW;CL3000;SS;NB/T47010;S30403; | 个 | 1 |  | 0
8.14 | 承插焊管座 | DN150x25；承插焊管座;GB/T19326Ⅱ;SW;CL3000;SS;NB/T47010;S30403; | 个 | 1 |  | 0
8.15 | 支管补强 | DN150x50；支管补强;SS;GB/T14976;S30403;GB50316;见规定-01-007;CD-20S | 个 | 2 |  | 0
8.16 | 承插焊管座 | DN200x20；承插焊管座;CS;NB/T47008;20;GB/T19326Ⅱ;SW;CL3000;CD-20 | 个 | 11 |  | 0
8.17 | 承插焊管座 | DN200x20；承插焊管座;GB/T19326Ⅱ;SW;CL3000;SS;NB/T47010;S30403; | 个 | 3 |  | 0
8.18 | 承插焊管座 | DN200x25；承插焊管座;GB/T19326Ⅱ;SW;CL3000;SS;NB/T47010;S30403; | 个 | 1 |  | 0
8.19 | 承插焊管座 | DN300x20；承插焊管座;GB/T19326Ⅱ;SW;CL3000;SS;NB/T47010;S30403; | 个 | 1 |  | 0
8.20 | 承插焊管座 | DN400x40；承插焊管座;GB/T19326Ⅱ;SW;CL3000;SS;NB/T47010;S30403; | 个 | 5 |  | 0
8.21 | 承插焊管座 | DN400x15；承插焊管座;GB/T19326Ⅱ;SW;CL3000;SS;NB/T47010;S30403; | 个 | 2 |  | 0
8.22 | 承插焊管座 | DN400x20；承插焊管座;GB/T19326Ⅱ;SW;CL3000;SS;NB/T47010;S30403; | 个 | 2 |  | 0
8.23 | 承插焊管座 | DN450x40；承插焊管座;GB/T19326Ⅱ;SW;CL3000;SS;NB/T47010;S30403; | 个 | 2 |  | 0
8.24 | 承插焊管座 | DN450x20；承插焊管座;GB/T19326Ⅱ;SW;CL3000;SS;NB/T47010;S30403; | 个 | 1 |  | 0
8.25 | 承插焊管座 | DN600x40；承插焊管座;GB/T19326Ⅱ;SW;CL3000;SS;NB/T47010;S30403; | 个 | 3 |  | 0
8.26 | 承插焊管座 | DN800x40；承插焊管座;GB/T19326Ⅱ;SW;CL3000;SS;NB/T47010;S30403; | 个 | 2 |  | 0
8.27 | 承插焊管座 | DN50x20；承插焊管座;GB/T19326 Ⅱ;SW;CL 3000; CS;NB/T47008;20 | 个 | 6 |  | 0
8.28 | 承插焊管座 | DN50x15；承插焊管座;GB/T19326 Ⅱ;SW;CL 3000; CS;NB/T47008;20 | 个 | 14 |  | 0
8.29 | 承插焊管座 | DN50x32；承插焊管座;GB/T19326 Ⅱ;SW;CL 3000; CS;NB/T47008;20 | 个 | 1 |  | 0
8.30 | 承插焊管座 | DN80x20；承插焊管座;GB/T19326 Ⅱ;SW;CL 3000; CS;NB/T47008;20 | 个 | 5 |  | 0
8.31 | 承插焊管座 | DN80x25；承插焊管座;GB/T19326 Ⅱ;SW;CL 3000; CS;NB/T47008;20 | 个 | 3 |  | 0
8.32 | 承插焊管座 | DN100x40；承插焊管座;GB/T19326 Ⅱ;SW;CL 3000; CS;NB/T47008;20 | 个 | 2 |  | 0
8.33 | 承插焊管座 | DN100x20；承插焊管座;GB/T19326 Ⅱ;SW;CL 3000; CS;NB/T47008;20 | 个 | 2 |  | 0
8.34 | 承插焊管座 | DN100x40；承插焊管座;GB/T19326 Ⅱ;SW;CL 3000; CS;NB/T47008;20 | 个 | 1 |  | 0
8.35 | 承插焊管座 | DN100x20；承插焊管座;GB/T19326 Ⅱ;SW;CL 3000; CS;NB/T47008;20 | 个 | 2 |  | 0
8.36 | 承插焊管座 | DN125x40；承插焊管座;GB/T19326 Ⅱ;SW;CL 3000; CS;NB/T47008;20 | 个 | 1 |  | 0
8.37 | 承插焊管座 | DN200x20；承插焊管座;GB/T19326 Ⅱ;SW;CL 3000; CS;NB/T47008;20 | 个 | 1 |  | 0
8.38 | 承插焊管座 | DN200x25；承插焊管座;GB/T19326 Ⅱ;SW;CL 3000; CS;NB/T47008;20 | 个 | 1 |  | 0
8.39 | 承插焊管座 | DN200x40；承插焊管座;GB/T19326 Ⅱ;SW;CL 3000; CS;NB/T47008;20 | 个 | 5 |  | 0
8.40 | 承插焊管座 | DN250x40；承插焊管座;GB/T19326 Ⅱ;SW;CL 3000; CS;NB/T47008;20 | 个 | 2 |  | 0
8.41 | 承插焊管座 | DN250x25；承插焊管座;GB/T19326 Ⅱ;SW;CL 3000; CS;NB/T47008;20 | 个 | 1 |  | 0
8.42 | 承插焊管座 | DN250x40；承插焊管座;GB/T19326 Ⅱ;SW;CL 3000; CS;NB/T47008;20 | 个 | 1 |  | 0
8.43 | 承插焊管座 | DN250x25；承插焊管座;GB/T19326 Ⅱ;SW;CL 3000; CS;NB/T47008;20 | 个 | 1 |  | 0
8.44 | 承插焊管座 | DN300x40；承插焊管座;GB/T19326 Ⅱ;SW;CL 3000; CS;NB/T47008;20 | 个 | 2 |  | 0
8.45 | 承插焊管座 | DN300x20；承插焊管座;GB/T19326 Ⅱ;SW;CL 3000; CS;NB/T47008;20 | 个 | 1 |  | 0
8.46 | 承插焊管座 | DN350x40；承插焊管座;GB/T19326 Ⅱ;SW;CL 3000; CS;NB/T47008;20 | 个 | 2 |  | 0
8.47 | 承插焊管座 | DN350x20；承插焊管座;GB/T19326 Ⅱ;SW;CL 3000; CS;NB/T47008;20 | 个 | 1 |  | 0
8.48 | 承插焊管座 | DN500x40；承插焊管座;GB/T19326 Ⅱ;SW;CL 3000; CS;NB/T47008;20 | 个 | 2 |  | 0
8.49 | 承插焊管座 | DN80x20；承插焊管座;GB/T19326Ⅱ;SW;CL3000;CD-40S SS;NB/T47010;S30403; | 个 | 2 |  | 0
8.50 | 承插焊管座 | DN150x20；承插焊管座;GB/T19326Ⅱ;SW;CL3000;CD-40S SS;NB/T47010;S30403; | 个 | 2 |  | 0
8.51 | 承插焊管座 | DN150x25；承插焊管座;GB/T19326Ⅱ;SW;CL3000;CD-40S SS;NB/T47010;S30403; | 个 | 1 |  | 0
8.52 | 承插焊管座 | DN150x40；承插焊管座;GB/T19326Ⅱ;SW;CL3000;CD-40S SS;NB/T47010;S30403; | 个 | 2 |  | 0
8.53 | 承插焊管座 | DN80x25；承插焊管座;GB/T19326 Ⅱ;SW;CL 3000; SS;NB/T47010;S30408; | 个 | 3 |  | 0
8.54 | 承插焊管座 | DN80x15；承插焊管座;GB/T19326 Ⅱ;SW;CL 3000; SS;NB/T47010;S30408; | 个 | 10 |  | 0
8.55 | 承插焊管座 | DN80x40；承插焊管座;GB/T19326 Ⅱ;SW;CL 3000; SS;NB/T47010;S30408; | 个 | 1 |  | 0
8.56 | 承插焊管座 | DN80x20；承插焊管座;GB/T19326 Ⅱ;SW;CL 3000; SS;NB/T47010;S30408; | 个 | 2 |  | 0
8.57 | 承插焊管座 | DN200x20；承插焊管座;GB/T19326Ⅱ;SW;CL3000; SS;NB/T47010;S30408; | 个 | 1 |  | 0
8.58 | 承插焊管座 | DN300x20；承插焊管座;GB/T19326Ⅱ;SW;CL3000; SS;NB/T47010;S30408; | 个 | 2 |  | 0
8.59 | 承插焊管座 | DN300x25；承插焊管座;GB/T19326Ⅱ;SW;CL3000; SS;NB/T47010;S30408; | 个 | 2 |  | 0
8.60 | 承插焊管座 | DN300x15；承插焊管座;GB/T19326Ⅱ;SW;CL3000; SS;NB/T47010;S30408; | 个 | 1 |  | 0
8.61 | 承插焊管座 | DN300x40；承插焊管座;GB/T19326Ⅱ;SW;CL3000; SS;NB/T47010;S30408; | 个 | 4 |  | 0
9 | 补强板 |  | 0 | 12 |  | 0
9.1 | 补强板 | DN200x80；补强板; 直缝焊(SAW);见规定-01-007;BE;CD-XS; CS;GB/T9711;L245 | 个 | 1 |  | 0
9.2 | 补强板 | DN500x50；补强板; 直缝焊(SAW);见规定-01-007;BE;CD-XS; CS;GB/T9711;L245 | 个 | 3 |  | 0
9.3 | 补强板 | DN500x100；补强板; 直缝焊(SAW);见规定-01-007;BE;CD-XS; CS;GB/T9711;L245 | 个 | 4 |  | 0
9.4 | 补强板 | DN500x80；补强板; 直缝焊(SAW);见规定-01-007;BE;CD-XS; CS;GB/T9711;L245 | 个 | 2 |  | 0
9.5 | 补强板 | DN500x125；补强板; 直缝焊(SAW);见规定-01-007;BE;CD-XS; CS;GB/T9711;L245 | 个 | 2 |  | 0
10 | 管帽 |  | 0 | 72 |  | 0
10.1 | 管帽 | DN125；管帽;CS;GB/T711;20;GB/T12459Ⅱ;GB/T13401;CF415;BE;CD-20 | 个 | 8 |  | 0
10.2 | 管帽 | DN150；管帽;CS;GB/T711;20;GB/T12459Ⅱ;GB/T13401;CF415;BE;CD-20 | 个 | 30 |  | 0
10.3 | 管帽 | DN150；管帽;CS;GB/T711;20;GB/T12459Ⅱ;GB/T13401;CF415;BE;CD-20 | 个 | 2 |  | 0
10.4 | 管帽 | DN200；管帽;CS;GB/T711;20;GB/T12459Ⅱ;GB/T13401;CF415;BE;CD-20 | 个 | 20 |  | 0
10.5 | 管帽 | DN100；管帽;无缝;GB/T12459Ⅱ/GB/T 13401;BE;CD-20; CS;GB/T711;CF415 | 个 | 1 |  | 0
10.6 | 管帽 | DN40；管帽;GB/T14383 Ⅱ;SW;CL 3000;CD-40; CS;NB/T47008;20 | 个 | 1 |  | 0
10.7 | 管帽 | DN80；管帽;CS;GB/T711;20;GB/T12459Ⅱ;GB/T13401;CF415;BE;CD-20 | 个 | 10 |  | 0
11 | 带颈对焊法兰 |  | 0 | 495 |  | 0
11.1 | 带颈对焊法兰 | DN50；带颈对焊法兰;SS;NB/T47010;S30403;PN16;RF;HG/T20592B;CD-10S; | 个 | 51 |  | 0
11.2 | 带颈对焊法兰 | DN50；带颈对焊法兰;SS;NB/T47010;S30403;PN40;RF;HG/T20592B;CD-20S | 个 | 3 |  | 0
11.3 | 带颈对焊法兰 | DN65；带颈对焊法兰;SS;NB/T47010;S30403;PN16;RF;HG/T20592B;CD-10S; | 个 | 12 |  | 0
11.4 | 带颈对焊夹套法兰 | DN80；50X80带颈对焊夹套法兰;SS;NB/T47010;S30403;PN40;RF;HG/T20592B;CD-20 | 个 | 2 |  | 0
11.5 | 带颈对焊法兰 | DN80；带颈对焊法兰;SS;NB/T47010;S30403;PN16;RF;HG/T20592B;CD-10S; | 个 | 46 |  | 0
11.6 | 带颈对焊法兰 | DN100；带颈对焊法兰;SS;NB/T47010;S30403;PN16;RF;HG/T20592B;CD-10S; | 个 | 38 |  | 0
11.7 | 带颈对焊法兰 | DN100；带颈对焊法兰;SS;NB/T47010;S30403;PN40;RF;HG/T20592B;CD-20S | 个 | 5 |  | 0
11.8 | 带颈对焊法兰 | DN125；带颈对焊法兰;SS;NB/T47010;S30403;PN16;RF;HG/T20592B;CD-10S; | 个 | 16 |  | 0
11.9 | 带颈对焊夹套法兰 | DN150；100X150带颈对焊夹套法兰;SS;NB/T47010;S30403;PN40;RF;HG/T20592B;CD-20 | 个 | 8 |  | 0
11.10 | 带颈对焊法兰 | DN150；带颈对焊法兰;SS;NB/T47010;S30403;PN16;RF;HG/T20592B;CD-10S; | 个 | 18 |  | 0
11.11 | 带颈对焊法兰 | DN200；带颈对焊法兰;SS;NB/T47010;S30403;PN16;RF;HG/T20592B;CD-10S; | 个 | 29 |  | 0
11.12 | 带颈对焊法兰 | DN250；带颈对焊法兰;CS;NB/T47008;20;PN25;RF;HG/T20592B;CD-20; | 个 | 2 |  | 0
11.13 | 带颈对焊法兰 | DN250；带颈对焊法兰;SS;NB/T47010;S30403;PN16;RF;HG/T20592B;CD-10S; | 个 | 8 |  | 0
11.14 | 带颈对焊法兰 | DN300；带颈对焊法兰;SS;NB/T47010;S30403;PN16;RF;HG/T20592B;CD-10S; | 个 | 5 |  | 0
11.15 | 带颈对焊法兰 | DN400；带颈对焊法兰;SS;NB/T47010;S30403;PN16;RF;HG/T20592B;CD-10S; | 个 | 12 |  | 0
11.16 | 带颈对焊法兰 | DN450；带颈对焊法兰;SS;NB/T47010;S30403;PN16;RF;HG/T20592B;CD-10S; | 个 | 1 |  | 0
11.17 | 带颈对焊法兰 | DN600；带颈对焊法兰;SS;NB/T47010;S30403;PN16;RF;HG/T20592B;CD-10S; | 个 | 1 |  | 0
11.18 | 带颈对焊法兰 | DN800；带颈对焊法兰;SS;NB/T47010;S30403;PN16;RF;HG/T20592B;CD-10S; | 个 | 2 |  | 0
11.19 | 带颈对焊法兰 | DN50；带颈对焊法兰;PN16;RF;HG/T 20592B;CD-20; CS;NB/T47008;20 | 个 | 25 |  | 0
11.20 | 带颈对焊法兰 | DN50；带颈对焊法兰;PN40;RF;HG/T 20592B;CD-20; CS;NB/T47008;20 | 个 | 13 |  | 0
11.21 | 带颈对焊法兰 | DN65；带颈对焊法兰;PN16;RF;HG/T 20592B;CD-20; CS;NB/T47008;20 | 个 | 3 |  | 0
11.22 | 带颈对焊法兰 | DN80；带颈对焊法兰;PN16;RF;HG/T 20592B;CD-20; CS;NB/T47008;20 | 个 | 8 |  | 0
11.23 | 带颈对焊法兰 | DN80；带颈对焊法兰;PN40;RF;HG/T 20592B;CD-20; CS;NB/T47008;20 | 个 | 7 |  | 0
11.24 | 带颈对焊法兰 | DN100；带颈对焊法兰;PN16;RF;HG/T 20592B;CD-20; CS;NB/T47008;20 | 个 | 13 |  | 0
11.25 | 带颈对焊法兰 | DN100；带颈对焊法兰;PN40;RF;HG/T 20592B;CD-20; CS;NB/T47008;20 | 个 | 16 |  | 0
11.26 | 带颈对焊法兰 | DN125；带颈对焊法兰;PN16;RF;HG/T 20592B;CD-20; CS;NB/T47008;20 | 个 | 4 |  | 0
11.27 | 带颈对焊法兰 | DN150；带颈对焊法兰;PN16;RF;HG/T 20592B;CD-20; CS;NB/T47008;20 | 个 | 8 |  | 0
11.28 | 带颈对焊法兰 | DN200；带颈对焊法兰;PN16;RF;HG/T 20592B;CD-20; CS;NB/T47008;20 | 个 | 9 |  | 0
11.29 | 带颈对焊法兰 | DN200；带颈对焊法兰;PN40;RF;HG/T 20592B;CD-20; CS;NB/T47008;20 | 个 | 4 |  | 0
11.30 | 带颈对焊法兰 | DN300；带颈对焊法兰;PN16;RF;HG/T 20592B;CD-20; CS;NB/T47008;20 | 个 | 6 |  | 0
11.31 | 带颈对焊法兰 | DN350；带颈对焊法兰;PN16;RF;HG/T 20592B;CD-20; CS;NB/T47008;20 | 个 | 4 |  | 0
11.32 | 带颈对焊法兰 | DN500；带颈对焊法兰;PN16;RF;HG/T 20592B;CD-XS; CS;NB/T47008;20 | 个 | 2 |  | 0
11.33 | 带颈对焊法兰 | DN50；带颈对焊法兰;PN25;RF;HG/T20592B;CD-20S SS;NB/T47010;S30403; | 个 | 18 |  | 0
11.34 | 带颈对焊法兰 | DN80；带颈对焊法兰;PN25;RF;HG/T20592B;CD-20S SS;NB/T47010;S30403; | 个 | 9 |  | 0
11.35 | 带颈对焊夹套法兰 | DN125；80X125带颈对焊夹套法兰;PN16;RF;HG/T 20592B;CD-20S SS;NB/T47010;S30403; | 个 | 4 |  | 0
11.36 | 带颈对焊夹套法兰 | DN150；100X150带颈对焊夹套法兰;PN16;RF;HG/T 20592B;CD-20S SS;NB/T47010;S30403; | 个 | 8 |  | 0
11.37 | 带颈对焊法兰 | DN150；带颈对焊法兰;PN25;RF;HG/T20592B;CD-20S SS;NB/T47010;S30403; | 个 | 18 |  | 0
11.38 | 带颈对焊法兰 | DN50；带颈对焊法兰;PN40;RF;HG/T20592B;CD-20S SS;NB/T47010;S30408; | 个 | 9 |  | 0
11.39 | 带颈对焊法兰 | DN50；带颈平焊法兰;PN16;RF;HG/T20592B;CD-10S; SS;NB/T47010;S30408; | 个 | 11 |  | 0
11.40 | 带颈对焊法兰 | DN80；带颈对焊法兰;PN40;RF;HG/T20592B;CD-20S SS;NB/T47010;S30408; | 个 | 1 |  | 0
11.41 | 带颈对焊法兰 | DN80；带颈平焊法兰;PN16;RF;HG/T20592B;CD-10S; SS;NB/T47010;S30408; | 个 | 6 |  | 0
11.42 | 带颈对焊法兰 | DN150；带颈对焊法兰;PN40;RF;HG/T20592B;CD-20S SS;NB/T47010;S30408; | 个 | 1 |  | 0
11.43 | 带颈对焊法兰 | DN200；带颈对焊法兰;PN40;RF;HG/T20592B;CD-20S SS;NB/T47010;S30408; | 个 | 9 |  | 0
11.44 | 带颈对焊法兰 | DN300；带颈对焊法兰;PN40;RF;HG/T20592B;CD-20S SS;NB/T47010;S30408; | 个 | 20 |  | 0
12 | 承插焊法兰 |  | 0 | 609 |  | 0
12.1 | 承插焊法兰 | DN15；承插焊法兰;SS;NB/T47010;S30403;PN16;RF;HG/T20592B;CD-40S; | 个 | 28 |  | 0
12.2 | 承插焊法兰 | DN20；承插焊法兰;CS;NB/T47008;20;PN25;RF;HG/T20592B;CD-40; | 个 | 1 |  | 0
12.3 | 承插焊法兰 | DN20；承插焊法兰;SS;NB/T47010;S30403;PN16;RF;HG/T20592B;CD-40S; | 个 | 63 |  | 0
12.4 | 承插焊法兰 | DN25；承插焊法兰;SS;NB/T47010;S30403;PN16;RF;HG/T20592B;CD-40S; | 个 | 88 |  | 0
12.5 | 承插焊法兰 | DN25；承插焊法兰;SS;NB/T47010;S30403;PN40;RF;HG/T20592B;CD-40S | 个 | 1 |  | 0
12.6 | 承插焊法兰 | DN40；承插焊法兰;SS;NB/T47010;S30403;PN16;RF;HG/T20592B;CD-40S; | 个 | 65 |  | 0
12.7 | 承插焊法兰 | DN40；承插焊法兰;SS;NB/T47010;S30403;PN40;RF;HG/T20592B;CD-40S | 个 | 5 |  | 0
12.8 | 承插焊法兰 | DN15；承插焊法兰;PN16;RF;HG/T 20592B;CD-40; CS;NB/T47008;20 | 个 | 98 |  | 0
12.9 | 承插焊法兰 | DN20；承插焊法兰;PN16;RF;HG/T 20592B;CD-40; CS;NB/T47008;20 | 个 | 68 |  | 0
12.10 | 承插焊法兰 | DN20；承插焊法兰;PN40;RF;HG/T 20592B;CD-40; CS;NB/T47008;20 | 个 | 7 |  | 0
12.11 | 承插焊法兰 | DN25；承插焊法兰;PN16;RF;HG/T 20592B;CD-40; CS;NB/T47008;20 | 个 | 59 |  | 0
12.12 | 承插焊法兰 | DN25；承插焊法兰;PN40;RF;HG/T 20592B;CD-40; CS;NB/T47008;20 | 个 | 16 |  | 0
12.13 | 承插焊法兰 | DN32；承插焊法兰;PN16;RF;HG/T 20592B;CD-40; CS;NB/T47008;20 | 个 | 1 |  | 0
12.14 | 承插焊法兰 | DN32；承插焊法兰;PN40;RF;HG/T 20592B;CD-40; CS;NB/T47008;20 | 个 | 7 |  | 0
12.15 | 承插焊法兰 | DN40；承插焊法兰;PN16;RF;HG/T 20592B;CD-40; CS;NB/T47008;20 | 个 | 40 |  | 0
12.16 | 承插焊法兰 | DN40；承插焊法兰;PN40;RF;HG/T 20592B;CD-40; CS;NB/T47008;20 | 个 | 8 |  | 0
12.17 | 承插焊法兰 | DN20；承插焊法兰;PN25;RF;HG/T20592B;CD-40S; SS;NB/T47010;S30403; | 个 | 5 |  | 0
12.18 | 承插焊法兰 | DN40；承插焊法兰;PN25;RF;HG/T20592B;CD-40S; SS;NB/T47010;S30403; | 个 | 2 |  | 0
12.19 | 承插焊法兰 | DN15；承插焊法兰;PN40;RF;HG/T20592B;CD-40S; SS;NB/T47010;S30408; | 个 | 5 |  | 0
12.20 | 承插焊法兰 | DN20；承插焊法兰;PN16;RF;HG/T 20592B;CD-40S; SS;NB/T47010;S30408; | 个 | 1 |  | 0
12.21 | 承插焊法兰 | DN20；承插焊法兰;PN40;RF;HG/T20592B;CD-40S; SS;NB/T47010;S30408; | 个 | 10 |  | 0
12.22 | 承插焊法兰 | DN25；承插焊法兰;PN16;RF;HG/T 20592B;CD-40S; SS;NB/T47010;S30408; | 个 | 3 |  | 0
12.23 | 承插焊法兰 | DN25；承插焊法兰;PN40;RF;HG/T20592B;CD-40S; SS;NB/T47010;S30408; | 个 | 11 |  | 0
12.24 | 承插焊法兰 | DN40；承插焊法兰;PN16;RF;HG/T 20592B;CD-40S; SS;NB/T47010;S30408; | 个 | 6 |  | 0
12.25 | 承插焊法兰 | DN40；承插焊法兰;PN40;RF;HG/T20592B;CD-40S; SS;NB/T47010;S30408; | 个 | 11 |  | 0
13 | 法兰盖 |  | 0 | 65 |  | 0
13.1 | 法兰盖 | DN15；法兰盖;SS;NB/T47010;S30403;PN16;RF;HG/T20592; | 个 | 3 |  | 0
13.2 | 法兰盖 | DN20；法兰盖;SS;NB/T47010;S30403;PN16;RF;HG/T20592; | 个 | 18 |  | 0
13.3 | 法兰盖 | DN25；法兰盖;SS;NB/T47010;S30403;PN16;RF;HG/T20592; | 个 | 1 |  | 0
13.4 | 法兰盖 | DN40；法兰盖;SS;NB/T47010;S30403;PN16;RF;HG/T20592; | 个 | 2 |  | 0
13.5 | 法兰盖 | DN150；法兰盖;SS;NB/T47010;S30403;PN16;RF;HG/T20592; | 个 | 1 |  | 0
13.6 | 法兰盖 | DN400；法兰盖;SS;NB/T47010;S30403;PN16;RF;HG/T20592; | 个 | 2 |  | 0
13.7 | 法兰盖 | DN800；法兰盖;SS;NB/T47010;S30403;PN16;RF;HG/T20592; | 个 | 1 |  | 0
13.8 | 法兰盖 | DN15；法兰盖;PN16;RF;HG/T 20592; CS;NB/T47008;20 | 个 | 2 |  | 0
13.9 | 法兰盖 | DN20；法兰盖;PN16;RF;HG/T 20592; CS;NB/T47008;20 | 个 | 8 |  | 0
13.10 | 法兰盖 | DN20；法兰盖;PN40;RF;HG/T 20592; CS;NB/T47008;20 | 个 | 2 |  | 0
13.11 | 法兰盖 | DN25；法兰盖;PN16;RF;HG/T 20592; CS;NB/T47008;20 | 个 | 2 |  | 0
13.12 | 法兰盖 | DN40；法兰盖;PN16;RF;HG/T 20592; CS;NB/T47008;20 | 个 | 6 |  | 0
13.13 | 法兰盖 | DN50；法兰盖;PN16;RF;HG/T 20592; CS;NB/T47008;20 | 个 | 5 |  | 0
13.14 | 法兰盖 | DN80；法兰盖;PN16;RF;HG/T 20592; CS;NB/T47008;20 | 个 | 1 |  | 0
13.15 | 法兰盖 | DN200；法兰盖;PN16;RF;HG/T 20592; CS;NB/T47008;20 | 个 | 1 |  | 0
13.16 | 法兰盖 | DN500；法兰盖;PN16;RF;HG/T 20592; CS;NB/T47008;20 | 个 | 2 |  | 0
13.17 | 法兰盖 | DN20；法兰盖;PN25;RF;HG/T20592; SS;NB/T47010;S30403; | 个 | 3 |  | 0
13.18 | 法兰盖 | DN20；法兰盖;PN16;RF;HG/T20592; SS;NB/T47010;S30408; | 个 | 1 |  | 0
13.19 | 法兰盖 | DN20；法兰盖;PN40;RF;HG/T20592; SS;NB/T47010;S30408; | 个 | 2 |  | 0
13.20 | 法兰盖 | DN80；法兰盖;PN16;RF;HG/T20592; SS;NB/T47010;S30408; | 个 | 2 |  | 0
14 | 垫片 |  | 0 | 1309 |  | 0
14.1 | 非石棉纤维橡胶垫 | DN20；非石棉纤维橡胶垫;HG/T20592;HG/T20606;PN16;RF;3MM; | 个 | 2 |  | 0
14.2 | 非石棉纤维橡胶垫 | DN25；非石棉纤维橡胶垫;HG/T20592;HG/T20606;PN16;RF;3MM; | 个 | 4 |  | 0
14.3 | 非石棉纤维橡胶垫 | DN40；非石棉纤维橡胶垫;HG/T20592;HG/T20606;PN16;RF;3MM; | 个 | 13 |  | 0
14.4 | 非石棉纤维橡胶垫 | DN50；非石棉纤维橡胶垫;HG/T20592;HG/T20606;PN16;RF;3MM; | 个 | 13 |  | 0
14.5 | 非石棉纤维橡胶垫 | DN80；非石棉纤维橡胶垫;HG/T20592;HG/T20606;PN16;RF;3MM; | 个 | 6 |  | 0
14.6 | 非石棉纤维橡胶垫 | DN100；非石棉纤维橡胶垫;HG/T20592;HG/T20606;PN16;RF;3MM; | 个 | 1 |  | 0
14.7 | 金属缠绕垫 | DN15；金属缠绕垫;PN16;HG/T20610;D1222;RF; | 个 | 112 |  | 0
14.8 | 金属缠绕垫 | DN50；金属缠绕垫;PN16;HG/T20610;D1222;RF; | 个 | 31 |  | 0
14.9 | 金属缠绕垫 | DN20；金属缠绕垫;PN16;HG/T20610;D1222;RF; | 个 | 76 |  | 0
14.10 | 金属缠绕垫 | DN25；金属缠绕垫;PN16;HG/T20610;D1222;RF; | 个 | 61 |  | 0
14.11 | 金属缠绕垫 | DN40；金属缠绕垫;PN16;HG/T20610;D1222;RF; | 个 | 45 |  | 0
14.12 | 金属缠绕垫 | DN80；金属缠绕垫;PN16;HG/T20610;D1222;RF; | 个 | 8 |  | 0
14.13 | 金属缠绕垫 | DN32；金属缠绕垫;PN16;HG/T20610;D1222;RF; | 个 | 1 |  | 0
14.14 | 金属缠绕垫 | DN200；金属缠绕垫;PN16;HG/T20610;D1222;RF; | 个 | 8 |  | 0
14.15 | 金属缠绕垫 | DN150；金属缠绕垫;PN16;HG/T20610;D1222;RF; | 个 | 7 |  | 0
14.16 | 金属缠绕垫 | DN125；金属缠绕垫;PN16;HG/T20610;D1222;RF; | 个 | 5 |  | 0
14.17 | 金属缠绕垫 | DN500；金属缠绕垫;PN16;HG/T20610;D1222;RF; | 个 | 2 |  | 0
14.18 | 金属缠绕垫 | DN100；金属缠绕垫;PN16;HG/T20610;D1222;RF; | 个 | 13 |  | 0
14.19 | 金属缠绕垫 | DN65；金属缠绕垫;PN16;HG/T20610;D1222;RF; | 个 | 2 |  | 0
14.20 | 金属缠绕垫 | DN350；金属缠绕垫;PN16;HG/T20610;D1222;RF; | 个 | 5 |  | 0
14.21 | 金属缠绕垫 | DN300；金属缠绕垫;PN16;HG/T20610;D1222;RF; | 个 | 7 |  | 0
14.22 | 金属缠绕垫 | DN150；金属缠绕垫;PN16;HG/T20610;D2343;RF; | 个 | 8 |  | 0
14.23 | 金属缠绕垫 | DN125；金属缠绕垫;PN16;HG/T20610;D2343;RF; | 个 | 4 |  | 0
14.24 | 金属缠绕垫 | DN25；金属缠绕垫;PN16;HG/T20610;D2343;RF; | 个 | 99 |  | 0
14.25 | 金属缠绕垫 | DN40；金属缠绕垫;PN16;HG/T20610;D2343;RF; | 个 | 95 |  | 0
14.26 | 金属缠绕垫 | DN65；金属缠绕垫;PN16;HG/T20610;D2343;RF; | 个 | 13 |  | 0
14.27 | 金属缠绕垫 | DN200；金属缠绕垫;PN16;HG/T20610;D2343;RF; | 个 | 32 |  | 0
14.28 | 金属缠绕垫 | DN80；金属缠绕垫;PN16;HG/T20610;D2343;RF; | 个 | 59 |  | 0
14.29 | 金属缠绕垫 | DN20；金属缠绕垫;PN16;HG/T20610;D2343;RF; | 个 | 79 |  | 0
14.30 | 金属缠绕垫 | DN50；金属缠绕垫;PN16;HG/T20610;D2343;RF; | 个 | 63 |  | 0
14.31 | 金属缠绕垫 | DN150；金属缠绕垫;PN16;HG/T20610;D2343;RF; | 个 | 20 |  | 0
14.32 | 金属缠绕垫 | DN15；金属缠绕垫;PN16;HG/T20610;D2343;RF; | 个 | 34 |  | 0
14.33 | 金属缠绕垫 | DN100；金属缠绕垫;PN16;HG/T20610;D2343;RF; | 个 | 40 |  | 0
14.34 | 金属缠绕垫 | DN250；金属缠绕垫;PN16;HG/T20610;D2343;RF; | 个 | 9 |  | 0
14.35 | 金属缠绕垫 | DN125；金属缠绕垫;PN16;HG/T20610;D2343;RF | 个 | 17 |  | 0
14.36 | 金属缠绕垫 | DN450；金属缠绕垫;PN16;HG/T20610;D2343;RF; | 个 | 1 |  | 0
14.37 | 金属缠绕垫 | DN600；金属缠绕垫;PN16;HG/T20610;D2343;RF; | 个 | 1 |  | 0
14.38 | 金属缠绕垫 | DN800；金属缠绕垫;PN16;HG/T20610;D2343;RF; | 个 | 2 |  | 0
14.39 | 金属缠绕垫 | DN400；金属缠绕垫;PN16;HG/T20610;D2343;RF; | 个 | 11 |  | 0
14.40 | 金属缠绕垫 | DN300；金属缠绕垫;PN16;HG/T20610;D2343;RF; | 个 | 5 |  | 0
14.41 | 金属缠绕垫 | DN250；金属缠绕垫;PN25;HG/T20610;D1222;RF; | 个 | 4 |  | 0
14.42 | 金属缠绕垫 | DN20；金属缠绕垫;PN25;HG/T20610;D1222;RF; | 个 | 2 |  | 0
14.43 | 金属缠绕垫 | DN80；金属缠绕垫;PN25;HG/T20610;D2343;RF; | 个 | 9 |  | 0
14.44 | 金属缠绕垫 | DN50；金属缠绕垫;PN25;HG/T20610;D2343;RF; | 个 | 18 |  | 0
14.45 | 金属缠绕垫 | DN20；金属缠绕垫;PN25;HG/T20610;D2343;RF; | 个 | 8 |  | 0
14.46 | 金属缠绕垫 | DN150；金属缠绕垫;PN25;HG/T20610;D2343;RF; | 个 | 18 |  | 0
14.47 | 金属缠绕垫 | DN40；金属缠绕垫;PN25;HG/T20610;D2343;RF; | 个 | 4 |  | 0
14.48 | 金属缠绕垫 | DN25；金属缠绕垫;PN40;HG/T20610;D1222;RF; | 个 | 28 |  | 0
14.49 | 金属缠绕垫 | DN300；金属缠绕垫;PN40;HG/T20610;D1222;RF; | 个 | 20 |  | 0
14.50 | 金属缠绕垫 | DN50；金属缠绕垫;PN40;HG/T20610;D1222;RF; | 个 | 18 |  | 0
14.51 | 金属缠绕垫 | DN20；金属缠绕垫;PN40;HG/T20610;D1222;RF; | 个 | 12 |  | 0
14.52 | 金属缠绕垫 | DN40；金属缠绕垫;PN40;HG/T20610;D1222;RF; | 个 | 17 |  | 0
14.53 | 金属缠绕垫 | DN15；金属缠绕垫;PN40;HG/T20610;D1222;RF; | 个 | 5 |  | 0
14.54 | 金属缠绕垫 | DN200；金属缠绕垫;PN40;HG/T20610;D1222;RF; | 个 | 11 |  | 0
14.55 | 金属缠绕垫 | DN150；金属缠绕垫;PN40;HG/T20610;D1222;RF; | 个 | 1 |  | 0
14.56 | 金属缠绕垫 | DN80；金属缠绕垫;PN40;HG/T20610;D1222;RF; | 个 | 4 |  | 0
14.57 | 金属缠绕垫 | DN25；金属缠绕垫;PN40;HG/T20610;D1222;RF | 个 | 21 |  | 0
14.58 | 金属缠绕垫 | DN200；金属缠绕垫;PN40;HG/T20610;D1222;RF; | 个 | 4 |  | 0
14.59 | 金属缠绕垫 | DN50；金属缠绕垫;PN40;HG/T20610;D1222;RF; | 个 | 16 |  | 0
14.60 | 金属缠绕垫 | DN80；金属缠绕垫;PN40;HG/T20610;D1222;RF; | 个 | 7 |  | 0
14.61 | 金属缠绕垫 | DN40；金属缠绕垫;PN40;HG/T20610;D1222;RF; | 个 | 10 |  | 0
14.62 | 金属缠绕垫 | DN32；金属缠绕垫;PN40;HG/T20610;D1222;RF; | 个 | 7 |  | 0
14.63 | 金属缠绕垫 | DN100；金属缠绕垫;PN40;HG/T20610;D1222;RF; | 个 | 17 |  | 0
14.64 | 金属缠绕垫 | DN20；金属缠绕垫;PN40;HG/T20610;D1222;RF; | 个 | 9 |  | 0
14.65 | 金属缠绕垫 | DN50；金属缠绕垫;PN40;HG/T20610;D2343;RF; | 个 | 3 |  | 0
14.66 | 金属缠绕垫 | DN80；金属缠绕垫;PN40;HG/T20610;D2343;RF; | 个 | 2 |  | 0
14.67 | 金属缠绕垫 | DN40；金属缠绕垫;PN40;HG/T20610;D2343;RF; | 个 | 5 |  | 0
14.68 | 金属缠绕垫 | DN100；金属缠绕垫;PN40;HG/T20610;D2343;RF; | 个 | 5 |  | 0
14.69 | 金属缠绕垫 | DN150；金属缠绕垫;PN40;HG/T20610;D2343;RF; | 个 | 8 |  | 0
14.70 | 金属缠绕垫 | DN25；金属缠绕垫;PN40;HG/T20610;D2343;RF; | 个 | 1 |  | 0
14.71 | 金属缠绕垫 | DN700；金属缠绕垫;PN16;HG/T20610;D2343;RF | 个 | 1 |  | 0
15 | 过滤器 |  | 0 | 7 |  | 0
15.1 | 过滤器 | DN25；374-STR-1302；详见管道过滤器数据表 | 个 | 1 |  | 0
15.2 | 过滤器 | DN50；374-STR-1602；详见管道过滤器数据表 | 个 | 1 |  | 0
15.3 | 过滤器 | DN50；374-STR-1603；详见管道过滤器数据表 | 个 | 1 |  | 0
15.4 | 过滤器 | DN80；374-STR-1601A；详见管道过滤器数据表 | 个 | 1 |  | 0
15.5 | 过滤器 | DN80；374-STR-1601B；详见管道过滤器数据表 | 个 | 1 |  | 0
15.6 | 过滤器 | DN200；374-STR-1301A；详见管道过滤器数据表 | 个 | 1 |  | 0
15.7 | 过滤器 | DN200；374-STR-1301B；详见管道过滤器数据表 | 个 | 1 |  | 0
16 | 螺栓/螺母 |  | 0 | 7328 |  | 0
16.1 | 全螺纹螺柱 | M20x105；105 全螺纹螺柱/厚型2个(m=1.0d )； HG20613/GB/T6175(M10-M33)/ HG20613/ GB/T6176(M36X3-M56X4)； 35CrMo/30CrMo； | 个 | 320 |  | 0
16.2 | 全螺纹螺柱 | M20x105；105 全螺纹螺柱/厚型2个(m=1.0d )； HG20613/GB/T6175(M10-M33)/ HG20613/ GB/T6176(M36X3-M56X4)； A193;B8;Cl.2/A194;8; | 个 | 560 |  | 0
16.3 | 全螺纹螺柱 | M24x120；120 全螺纹螺柱/厚型2个(m=1.0d )； HG20613/GB/T6175(M10-M33)/ HG20613/ GB/T6176(M36X3-M56X4)； A193;B8;Cl.2/A194;8; | 个 | 172 |  | 0
16.4 | 全螺纹螺柱 | M24x125；125 全螺纹螺柱/厚型2个(m=1.0d )； HG20613/GB/T6175(M10-M33)/ HG20613/ GB/T6176(M36X3-M56X4)； 35CrMo/30CrMo； | 个 | 132 |  | 0
16.5 | 全螺纹螺柱 | M24x125；125 全螺纹螺柱/厚型2个(m=1.0d )； HG20613/GB/T6175(M10-M33)/ HG20613/ GB/T6176(M36X3-M56X4)； A193;B8;Cl.2/A194;8; | 个 | 68 |  | 0
16.6 | 全螺纹螺柱 | M24x130；130 全螺纹螺柱/厚型2个(m=1.0d )； HG20613/GB/T6175(M10-M33)/ HG20613/ GB/T6176(M36X3-M56X4)； 35CrMo/30CrMo； | 个 | 80 |  | 0
16.7 | 全螺纹螺柱 | M27x140；140 全螺纹螺柱/厚型2个(m=1.0d )； HG20613/GB/T6175(M10-M33)/ HG20613/ GB/T6176(M36X3-M56X4)； 35CrMo/30CrMo； | 个 | 48 |  | 0
16.8 | 全螺纹螺柱 | M27x140；140 全螺纹螺柱/厚型2个(m=1.0d )； HG20613/GB/T6175(M10-M33)/ HG20613/ GB/T6176(M36X3-M56X4)； A193;B8;Cl.2/A194;8; | 个 | 176 |  | 0
16.9 | 全螺纹螺柱 | M27x145；145 全螺纹螺柱/厚型2个(m=1.0d )； HG20613/GB/T6175(M10-M33)/ HG20613/ GB/T6176(M36X3-M56X4)； 35CrMo/30CrMo； | 个 | 48 |  | 0
16.10 | 全螺纹螺柱 | M27x145；145 全螺纹螺柱/厚型2个(m=1.0d )； HG20613/GB/T6175(M10-M33)/ HG20613/ GB/T6176(M36X3-M56X4)； A193;B8;Cl.2/A194;8; | 个 | 132 |  | 0
16.11 | 全螺纹螺柱 | M30x155；155 全螺纹螺柱/厚型2个(m=1.0d )； HG20613/GB/T6175(M10-M33)/ HG20613/ GB/T6176(M36X3-M56X4)； A193;B8;Cl.2/A194;8; | 个 | 128 |  | 0
16.12 | 全螺纹螺柱 | M27x155；155 全螺纹螺柱/厚型2个(m=1.0d )； HG20613/GB/T6175(M10-M33)/ HG20613/ GB/T6176(M36X3-M56X4)； A193;B8;Cl.2/A194;8; | 个 | 20 |  | 0
16.13 | 全螺纹螺柱 | M30x165；165 全螺纹螺柱/厚型2个(m=1.0d )； HG20613/GB/T6175(M10-M33)/ HG20613/ GB/T6176(M36X3-M56X4)； A193;B8;Cl.2/A194;8; | 个 | 192 |  | 0
16.14 | 全螺纹螺柱 | M30x170；170 全螺纹螺柱/厚型2个(m=1.0d )； HG20613/GB/T6175(M10-M33)/ HG20613/ GB/T6176(M36X3-M56X4)； 35CrMo/30CrMo； | 个 | 40 |  | 0
16.15 | 全螺纹螺柱 | M36x170；170 全螺纹螺柱/厚型2个(m=1.0d )； HG20613/GB/T6175(M10-M33)/ HG20613/ GB/T6176(M36X3-M56X4)； A193;B8;Cl.2/A194;8; | 个 | 48 |  | 0
16.16 | 全螺纹螺柱 | M36x3x190；190 全螺纹螺柱/厚型2个(m=1.0d )； HG20613/GB/T6175(M10-M33)/ HG20613/ GB/T6176(M36X3-M56X4)； A193;B8;Cl.2/A194;8; | 个 | 48 |  | 0
16.17 | 全螺纹螺柱 | M20x170；170 全螺纹螺柱/厚型2个(m=1.0d )； HG20613/GB/T6175(M10-M33)/ HG20613/ GB/T6176(M36X3-M56X4)； A193;B8;Cl.2/A194;8; | 个 | 8 |  | 0
16.18 | 全螺纹螺柱 | M20x181；181 全螺纹螺柱/厚型2个(m=1.0d )； HG20613/GB/T6175(M10-M33)/ HG20613/ GB/T6176(M36X3-M56X4)； A193;B8;Cl.2/A194;8; | 个 | 12 |  | 0
16.19 | 全螺纹螺柱 | M33x200；200 全螺纹螺柱/厚型2个(m=1.0d )； HG20613/GB/T6175(M10-M33)/ HG20613/ GB/T6176(M36X3-M56X4)； A193;B8;Cl.2/A194;8; | 个 | 20 |  | 0
16.20 | 全螺纹螺柱 | M12x70；70 全螺纹螺柱/厚型2个(m=1.0d )； HG20613/GB/T6175(M10-M33)/ HG20613/ GB/T6176(M36X3-M56X4)； 35CrMo/30CrMo； | 个 | 448 |  | 0
16.21 | 全螺纹螺柱 | M12x70；70 全螺纹螺柱/厚型2个(m=1.0d )； HG20613/GB/T6175(M10-M33)/ HG20613/ GB/T6176(M36X3-M56X4)； A193;B8;Cl.2/A194;8; | 个 | 184 |  | 0
16.22 | 全螺纹螺柱 | M12x75；75 全螺纹螺柱/厚型2个(m=1.0d )； HG20613/GB/T6175(M10-M33)/ HG20613/ GB/T6176(M36X3-M56X4)； 35CrMo/30CrMo； | 个 | 768 |  | 0
16.23 | 全螺纹螺柱 | M12x75；75 全螺纹螺柱/厚型2个(m=1.0d )； HG20613/GB/T6175(M10-M33)/ HG20613/ GB/T6176(M36X3-M56X4)； A193;B8;Cl.2/A194;8; | 个 | 780 |  | 0
16.24 | 全螺纹螺柱 | M12x79；79 全螺纹螺柱/厚型2个(m=1.0d )； HG20613/GB/T6175(M10-M33)/ HG20613/ GB/T6176(M36X3-M56X4)； A193;B8;Cl.2/A194;8; | 个 | 8 |  | 0
16.25 | 全螺纹螺柱 | M16x85；85 全螺纹螺柱/厚型2个(m=1.0d )； HG20613/GB/T6175(M10-M33)/ HG20613/ GB/T6176(M36X3-M56X4)； 35CrMo/30CrMo； | 个 | 516 |  | 0
16.26 | 全螺纹螺柱 | M16x85；85 全螺纹螺柱/厚型2个(m=1.0d )； HG20613/GB/T6175(M10-M33)/ HG20613/ GB/T6176(M36X3-M56X4)； A193;B8;Cl.2/A194;8; | 个 | 908 |  | 0
16.27 | 全螺纹螺柱 | M12x88；88 全螺纹螺柱/厚型2个(m=1.0d )； HG20613/GB/T6175(M10-M33)/ HG20613/ GB/T6176(M36X3-M56X4)； 35CrMo/30CrMo； | 个 | 4 |  | 0
16.28 | 全螺纹螺柱 | M12x88；88 全螺纹螺柱/厚型2个(m=1.0d )； HG20613/GB/T6175(M10-M33)/ HG20613/ GB/T6176(M36X3-M56X4)； A193;B8;Cl.2/A194;8; | 个 | 8 |  | 0
16.29 | 全螺纹螺柱 | M16x90；90 全螺纹螺柱/厚型2个(m=1.0d )； HG20613/GB/T6175(M10-M33)/ HG20613/ GB/T6176(M36X3-M56X4)； 35CrMo/30CrMo； | 个 | 360 |  | 0
16.30 | 全螺纹螺柱 | M16x90；90 全螺纹螺柱/厚型2个(m=1.0d )； HG20613/GB/T6175(M10-M33)/ HG20613/ GB/T6176(M36X3-M56X4)； A193;B8;Cl.2/A194;8; | 个 | 780 |  | 0
16.31 | 全螺纹螺柱 | M16x95；95 全螺纹螺柱/厚型2个(m=1.0d )； HG20613/GB/T6175(M10-M33)/ HG20613/ GB/T6176(M36X3-M56X4)； 35CrMo/30CrMo； | 个 | 168 |  | 0
16.32 | 全螺纹螺柱 | M16x95；95 全螺纹螺柱/厚型2个(m=1.0d )； HG20613/GB/T6175(M10-M33)/ HG20613/ GB/T6176(M36X3-M56X4)； A193;B8;Cl.2/A194;8; | 个 | 168 |  | 0
16.33 | 全螺纹螺柱 | M33x160；160 全螺纹螺柱/厚型2个(m=1.0d )； HG20613/GB/T6175(M10-M33)/ HG20613/ GB/T6176(M36X3-M56X4)； 35CrMo/30CrMo； | 个 | 24 |  | 0
17 | 膨胀节 |  |  | 1 |  | 0
17.1 | 膨胀节 | DN800；见膨胀节数据表 374-EXPJ-1001 | 个 | 1 |  | 0
18 | 8字盲板 |  |  | 4 |  | 0
18.1 | 8字盲板 | DN25；8字盲板;FF;PN40;BAR;CS;NB/T47008;20;HG/T20592; | 个 | 1 |  | 0
18.2 | 8字盲板 | DN25；8字盲板;FF;PN40;BAR;SS;NB/T47010;S30408;HG/T20592; | 个 | 2 |  | 0
18.3 | 8字盲板 | DN100；8字盲板;FF;PN40;BAR;CS;NB/T47008;20;HG/T20592; | 个 | 1 |  | 0
19 | 限流孔板 |  | 0 | 3 |  | 0
19.1 | 限流孔板 | DN25；374-RO-1401A；详见限流孔板数据表 | 个 | 1 |  | 0
19.2 | 限流孔板 | DN25；374-RO-1401B；详见限流孔板数据表 | 个 | 1 |  | 0
19.3 | 限流孔板 | DN80；374-RO-1501；详见限流孔板数据表 | 个 | 1 |  | 0
20 | 伴管材料 |  | 0 | 3506 |  | 0
20.1 | 90°弯头 | DN40；90°弯头;GB/T14383 Ⅱ;SW;CL 3000;CD-40; CS;NB/T47008;20 | 个 | 40 |  | 0
20.2 | 90°弯头 | DN25；90°弯头;GB/T14383 Ⅱ;SW;CL 3000;CD-40; CS;NB/T47008;20 | 个 | 66 |  | 0
20.3 | 同心大小头 | DN50x40；同心大小头;无缝;GB/T12459Ⅱ/GB/T 13401;BE;CD-20XCD-40 CS;GB/T8163; CF415 | 个 | 10 |  | 0
20.4 | 带颈对焊法兰 | DN50；带颈对焊法兰;PN16;RF;HG/T 20592B;CD-20; CS;NB/T47008;20 | 个 | 20 |  | 0
20.5 | 法兰盖 | DN50；法兰盖;PN16;RF;HG/T 20592; CS;NB/T47008;20 | 个 | 20 |  | 0
20.6 | 管帽 | DN50；管帽;CS;GB/T711;20;GB/T12459Ⅱ;GB/T13401;CF415;BE;CD-20 | 个 | 10 |  | 0
20.7 | 承插焊法兰 | DN20；承插焊法兰;PN16;RF;HG/T 20592B;CD-40; CS;NB/T47008;20 | 个 | 380 |  | 0
20.8 | 承插焊法兰 | DN20；承插焊法兰;PN16;RF;HG/T 20592B;CD-40S; SS;NB/T47010;S30408; | 个 | 100 |  | 0
20.9 | 承插焊法兰 | DN25；承插焊法兰;PN16;RF;HG/T 20592B;CD-40; CS;NB/T47008;20 | 个 | 60 |  | 0
20.10 | 金属缠绕垫 | DN40；金属缠绕垫;PN16;HG/T20610;D1222;RF; | 个 | 20 |  | 0
20.11 | 金属缠绕垫 | DN25；金属缠绕垫;PN16;HG/T20610;D1222;RF; | 个 | 40 |  | 0
20.12 | 金属缠绕垫 | DN20；金属缠绕垫;PN16;HG/T20610;D1222;RF; | 个 | 500 |  | 0
20.13 | 金属缠绕垫 | M16x85；85 全螺纹螺柱/厚型2个(m=1.0d )； HG20613/GB/T6175(M10-M33)/ HG20613/ GB/T6176(M36X3-M56X4)； 35CrMo/30CrMo； | 个 | 80 |  | 0
20.14 | 螺栓/螺母 | M12x75；75 全螺纹螺柱/厚型2个(m=1.0d )； HG20613/GB/T6175(M10-M33)/ HG20613/ GB/T6176(M36X3-M56X4)； 35CrMo/30CrMo； | 个 | 2160 |  | 0
21 | 洗眼器 |  |  | 1 |  | 0
21.1 | 洗眼器 | DN25（暂定）；详见洗眼器数据表 | 个 | 1 |  | 0
| 合计 |  |  | 15024 |  | 0
其中：增值税