## 374-BV-1201
[12 empty] | 项目名称 |  | 三聚氰胺尾气制硝铵改造利用项目
|  |  |  | 呼吸阀数据表 | [7 empty] | PROJECT
[12 empty] | 分项名称 |  | 硝铵装置
|  |  |  | Pressure & Vacuum Relief | [7 empty] | SUBPROJECT
[12 empty] | 图号 |  | JMHG-E-13740-041-DAS-0004
|  |  |  | Valve Data Sheet | [7 empty] | DWG. NO.
[12 empty] | 设计阶段 |  | 详细设计 |  |  | 第1页 |  | 共2页
[12 empty] | STAGE |  |  |  |  | SHEET OF
GENERAL 概要 | [8 empty] | Unit单位 |  | Data 数据
| 1 |  | Tag no. 位号 ¦ 374-BV-1201 | [5 empty] | 台 |  | 1
| 2 |  | Manufacturer 制造商 ¦ Model number 型号
| 3 |  | P&ID P&ID图号 ¦ Service 安装位置 | [7 empty] | JMHG-E-13740-041-PID-0201 |  |  |  |  | 374-V-1201
| 4 |  | Horiz/Vert 水平/垂直 ¦ Above/Below Grade 地面上/下 | [7 empty] | 垂直 |  |  |  |  | 374-V-1201顶部N1口
| 5 |  | Tank Capacity 储罐容积 | [5 empty] | m3 |  | 23.5
| 6 |  | Tank Diameter 储罐直径 ¦ Height 高度 | [5 empty] | mm |  | 2800 |  |  |  |  | 2800
| 7 |  | Fire Case Wetted Surface Area 火灾湿润面积 | [5 empty] | m2 |  | 19.7041
| 8 |  | Blanketing Med. 填充气 ¦ Envirmtl. Factor 环境因数 | [7 empty] | 水蒸气，含微量NH3 |  |  |  |  | 1
| 9 |  | Tank Heating Y/N 是否加热 ¦ Insulation Thickness 保温厚度 | [7 empty] | 否 |  |  |  |  | 保温=100mm
| 10 |  | Discharges To 排放至 |  | ¦ | Max. Backpres. 最大背压 |  |  | KPaa |  | 大气 |  |  |  |  | 年平均气压为0.08373MPa
| 11 |  | Flame Arrestor Required Y/N 是否需要阻火器 | [7 empty] | N
SIZING BASIS / SERVICE CONDITIONS 尺寸依据/操作条件 | 12 |  | Max. Fill Rate 最大进料 ¦ Max. Empty Rate 出料流量 | [5 empty] | m3/hr |  | 连续 |  |  |  |  | 连续，28（液）/4985（气）
| 13 |  | Fluid Description and State 流体及流态 | [7 empty] | 硝铵溶液(浓度75%~80%)、蒸汽/气、液
| 14 |  | Mol. Wt. or Sp. Gr. at flowing temp 工作温度下分子量或比重 | [7 empty] | 18（气相分子量）
| 15 |  | Controlling cause 控制原因 | [7 empty] | 破真空
| 16 |  | Required Capacity 所需排量 | [5 empty] | kg/hr |  | m3/h 注4
| 17 |  | Thermal 温度变化 | [5 empty] | °C |  | 170~185
| 18 |  | Fluid In 流体进 ¦ Liquid Out 流体出 (热呼吸) | [5 empty] | m3/hr |  | 连续 |  |  |  |  | 连续
| 19 |  | Fire 火灾 | [5 empty] | kg/hr
| 20 |  | Net Required Capacity of Air 净补空气量 | [5 empty] | kg/hr |  | 吸入空气量 m3/h 注4
| 21 |  | Normal 正常¦ Max. Operating Temp. 最大操作温度 | [5 empty] | °C |  | 175 |  |  |  |  | 185
| 22 |  | Boiling Point 沸点 ¦ Flash Point 闪点 | [5 empty] | °C
| 23 |  | Heat of Vaporization at Boiling Point 汽化热 | [5 empty] | kj/kg
| 24 |  | Normal 正常 ¦ Max. Operating Pres. 最大操作压力 | [5 empty] | kPag |  | 350 |  |  |  |  | /
| 25 |  | Design Pressure 设计压力 | [5 empty] | kPag |  | 700
| 26 |  | Vacuum Design Pressure设计真空压力 | [5 empty] | kPag |  | -20
| 27 |  | Set Pressure 整定压力 | [5 empty] | kPag |  | -15
| 28 |  | Set Vacuum 设定真空度 | [5 empty] | kPag
| 29 |  | Over-vacuum 过真空度 ¦ Over-pressure 过压度 | [5 empty] | % |  | 10 |  |  |  |  | 10
CONN. 连接 | 30 |  | Nominal pipe size Inlet 进口直径 ¦ Outlet 出口直径 | [5 empty] | mm |  | 80
| 31 |  | Flange facing & rating 法兰面及压力等级 | [7 empty] | PN16 RF HG/T 20592B
MATERIAL 材料 | 32 |  | Body 阀体 | [7 empty] | 304L
| 33 |  | Seat 阀座 | [7 empty] | 304L
| 34 |  | Trim 阀芯 | [7 empty] | 304L
| 35 |  | Pallet 托盘 | [7 empty] | 304L
| 36 |  | Diaphragm 隔膜 | [7 empty] | 304L
NOTES 注释 |  |  | 1. 泄漏测试压力大于等于设计压力的75%,且最大泄漏量小于0.04 m3/h
2.呼吸阀口径以厂家计算后为准，呼吸阀呼出口带配对法兰及紧固件。
3.项目地点为甘肃省白银市银东工业园。
4.呼吸阀厂商必须按API2000 SEVENTH EDITION计算储罐正常呼吸量、热呼吸量，及总呼吸量确定呼吸阀尺寸。
5.根据API2000及SY/T 0511.1-2010标准要求，呼吸阀必须具有经第三方认证的实测流量压力真空曲线或实测流量压力
真空参数表，以确定呼吸阀工况下的最大呼吸量。
6.本设备禁止铜及铜合金。
2A |  | 供采购 | [5 empty] | 2024.11 |  |  |  |  | 2024.11 |  |  |  |  | 2024.11
版次 |  | 说 明 |  |  |  |  | 设计 | 日期 |  | 校核 |  |  | 日期 |  | 审核 |  |  | 日期
Rev. |  | DESCRIPTION |  |  |  |  | DESD. | DATE |  | CHKD. |  |  | DATE |  | APPD. |  |  | DATE
本文件产权属川能建工设研院所有, 未经书面许可不准复制或转让第三方.
This document is the property of EIDR. It shall not be reproduced or transfered to any other party without permission in written form.
Note on AT23: LG: Styrene : Acrylonitrile : Toluene = 38 : 18 : 44 wt%

## 374-BV-1801AB
[12 empty] | 项目名称 |  | 三聚氰胺尾气制硝铵改造利用项目
|  |  |  | 呼吸阀数据表 | [7 empty] | PROJECT
[12 empty] | 分项名称 |  | 硝铵装置
|  |  |  | Pressure & Vacuum Relief | [7 empty] | SUBPROJECT
[12 empty] | 图号 |  | JMHG-E-13740-041-DAS-0004
|  |  |  | Valve Data Sheet | [7 empty] | DWG. NO.
[12 empty] | 设计阶段 |  | 详细设计 |  |  | 第2页 |  | 共2页
[12 empty] | STAGE |  |  |  |  | SHEET OF
GENERAL 概要 | [8 empty] | Unit单位 |  | Data 数据
| 1 |  | Tag no. 位号 ¦ 374-BV-1801A/B | [5 empty] | 台 |  | 2
| 2 |  | Manufacturer 制造商 ¦ Model number 型号
| 3 |  | P&ID P&ID图号 ¦ Service 安装位置 | [7 empty] | JMHG-E-13740-041-PID-0801 |  |  |  |  | 374-V-1801A/B
| 4 |  | Horiz/Vert 水平/垂直 ¦ Above/Below Grade 地面上/下 | [7 empty] | 垂直 |  |  |  |  | 374-V-1801A/B 罐顶
| 5 |  | Tank Capacity 储罐容积 | [5 empty] | m3 |  | 200
| 6 |  | Tank Diameter 储罐直径 ¦ Height 高度 | [5 empty] | mm |  | 6000 |  |  |  |  | 7000
| 7 |  | Fire Case Wetted Surface Area 火灾湿润面积 | [5 empty] | m2 |  | 105.5575
| 8 |  | Blanketing Med. 填充气 ¦ Envirmtl. Factor 环境因数 | [7 empty] | 水蒸气，含微量NH3 |  |  |  |  | 1
| 9 |  | Tank Heating Y/N 是否加热 ¦ Insulation Thickness 保温厚度 | [7 empty] | 盘管加热 |  |  |  |  | 保温=100mm
| 10 |  | Discharges To 排放至 |  | ¦ | Max. Backpres. 最大背压 |  |  | KPaa |  | 大气 |  |  |  |  | 年平均气压为0.08373MPa
| 11 |  | Flame Arrestor Required Y/N 是否需要阻火器 | [7 empty] | N
SIZING BASIS / SERVICE CONDITIONS 尺寸依据/操作条件 | 12 |  | Max. Fill Rate 最大进料 ¦ Max. Empty Rate 出料流量 | [5 empty] | m3/hr |  | 40 |  |  |  |  | 40
| 13 |  | Fluid Description and State 流体及流态 | [7 empty] | 92%液体硝酸铵/液
| 14 |  | Mol. Wt. or Sp. Gr. at flowing temp 工作温度下分子量或比重 | [7 empty] | 18（气相分子量） |  |  |  |  | 1.421（液体比重）
| 15 |  | Controlling cause 控制原因 | [7 empty] | 保证固定顶罐在操作中安全
| 16 |  | Required Capacity 所需排量 | [5 empty] | kg/hr |  | m3/h 注4
| 17 |  | Thermal 温度变化 | [5 empty] | °C |  | 110~140
| 18 |  | Fluid In 流体进 ¦ Liquid Out 流体出 (热呼吸) | [5 empty] | m3/hr |  | 40 |  |  |  |  | 40
| 19 |  | Fire 火灾 | [5 empty] | kg/hr
| 20 |  | Net Required Capacity of Air 净补空气量 | [5 empty] | kg/hr |  | 吸入空气量 m3/h 注4
| 21 |  | Normal 正常¦ Max. Operating Temp. 最大操作温度 | [5 empty] | °C |  | 120 |  |  |  |  | 145
| 22 |  | Boiling Point 沸点 ¦ Flash Point 闪点 | [5 empty] | °C
| 23 |  | Heat of Vaporization at Boiling Point 汽化热 | [5 empty] | kj/kg
| 24 |  | Normal 正常 ¦ Max. Operating Pres. 最大操作压力 | [5 empty] | kPag |  | 0.5~1 |  |  |  |  | 2
| 25 |  | Design Pressure 设计压力 | [5 empty] | kPag |  | 50
| 26 |  | Vacuum Design Pressure设计真空压力 | [5 empty] | kPag |  | /
| 27 |  | Set Pressure 整定压力 | [5 empty] | kPag |  | 呼出压力:2kPaG；吸入压力: -1kPaG
| 28 |  | Set Vacuum 设定真空度 | [5 empty] | kPag
| 29 |  | Over-vacuum 过真空度 ¦ Over-pressure 过压度 | [5 empty] | % |  | 10 |  |  |  |  | 10
CONN. 连接 | 30 |  | Nominal pipe size Inlet 进口直径 ¦ Outlet 出口直径 | [5 empty] | mm |  | / |  |  |  |  | /
| 31 |  | Flange facing & rating 法兰面及压力等级 | [7 empty] | PN16# RF HG/T 20592B
MATERIAL 材料 | 32 |  | Body 阀体 | [7 empty] | 304L
| 33 |  | Seat 阀座 | [7 empty] | 304L
| 34 |  | Trim 阀芯 | [7 empty] | 304L
| 35 |  | Pallet 托盘 | [7 empty] | 304L
| 36 |  | Diaphragm 隔膜 | [7 empty] | 304L
NOTES 注释 |  |  | 1. 泄漏测试压力大于等于设计压力的75%,且最大泄漏量小于0.04 m3/h
2.呼吸阀口径以厂家计算后为准，呼吸阀呼出口带配对法兰及紧固件。
3.项目地点为甘肃省白银市银东工业园。
4.呼吸阀厂商必须按API2000 SEVENTH EDITION计算储罐正常呼吸量、热呼吸量，及总呼吸量确定呼吸阀尺寸。
5.根据API2000及SY/T 0511.1-2010标准要求，呼吸阀必须具有经第三方认证的实测流量压力真空曲线或实测流量压力
真空参数表，以确定呼吸阀工况下的最大呼吸量。
6.本设备禁止铜及铜合金。
1 |  | 供采购 | [5 empty] | 2024.11 |  |  |  |  | 2024.11 |  |  |  |  | 2024.11
版次 |  | 说 明 |  |  |  |  | 设计 | 日期 |  | 校核 |  |  | 日期 |  | 审核 |  |  | 日期
Rev. |  | DESCRIPTION |  |  |  |  | DESD. | DATE |  | CHKD. |  |  | DATE |  | APPD. |  |  | DATE
本文件产权属川能建工设研院所有, 未经书面许可不准复制或转让第三方.
This document is the property of EIDR. It shall not be reproduced or transfered to any other party without permission in written form.
Note on AT23: LG: Styrene : Acrylonitrile : Toluene = 38 : 18 : 44 wt%