## 管道综合材料表
序号 | 规格 | 材料描述 | 数量 | 单位 | 备 注
一 | 管材
1 | DN15 | 管子;无缝管;见规定 -01-006 (Ⅱ);PE;CD-40; CS;GB/T8163;20 | 73 | 米 |  | 0
2 | DN20 | 管子;无缝管;见规定 -01-006 (Ⅱ);PE;CD-40; CS;GB/T8163;20 | 110 | 米 |  | 0
3 | DN25 | 管子;无缝管;见规定 -01-006 (Ⅱ);PE;CD-40; CS;GB/T8163;20 | 215 | 米 |  | 0
4 | DN32 | 管子;无缝管;见规定 -01-006 (Ⅱ);PE;CD-40; CS;GB/T8163;20 | 70 | 米 |  | 0
5 | DN40 | 管子;无缝管;见规定 -01-006 (Ⅱ);PE;CD-40; CS;GB/T8163;20 | 290 | 米 |  | 0
6 | DN50 | 管子;无缝管;见规定 -01-006 (Ⅱ);BE;CD-20; CS;GB/T8163;20 | 155 | 米 |  | 0
7 | DN65 | 管子;无缝管;见规定 -01-006 (Ⅱ);BE;CD-20; CS;GB/T8163;20 | 4 | 米 |  | 0
8 | DN80 | 管子;无缝管;见规定 -01-006 (Ⅱ);BE;CD-20; CS;GB/T8163;20 | 162 | 米 |  | 0
9 | DN100 | 管子;无缝管;见规定 -01-006 (Ⅱ);BE;CD-20; CS;GB/T8163;20 | 130 | 米 |  | 0
10 | DN125 | 管子;无缝管;见规定 -01-006 (Ⅱ);BE;CD-20; CS;GB/T8163;20 | 25 | 米 |  | 0
11 | DN150 | 管子;无缝管;见规定 -01-006 (Ⅱ);BE;CD-20; CS;GB/T8163;20 | 192 | 米 |  | 0
12 | DN200 | 管子;无缝管;见规定 -01-006 (Ⅱ);BE;CD-20; CS;GB/T8163;20 | 126 | 米 |  | 0
13 | DN250 | 管子;无缝管;见规定 -01-006 (Ⅱ);BE;CD-20; CS;GB/T8163;20 | 80 | 米 |  | 0
14 | DN300 | 管子;无缝管;见规定 -01-006 (Ⅱ);BE;CD-20; CS;GB/T8163;20 | 50 | 米 |  | 0
15 | DN350 | 管子;无缝管;见规定 -01-006 (Ⅱ);BE;CD-20; CS;GB/T8163;20 | 18 | 米 |  | 0
16 | DN500 | 管子;直缝焊(SAW);见规定 -01-006 (Ⅱ);BE;Ej=0.95;CD-XS; CS;GB/T9711;L245 | 110 | 米 |  | 0
17 | DN15 | 管子;无缝管;见规定 -01-006 (Ⅱ);PE;CD-40S; SS;GB/T14976;S30403; | 45 | 米 |  | 0
18 | DN20 | 管子;无缝管;见规定 -01-006 (Ⅱ);PE;CD-40S; SS;GB/T14976;S30403; | 42 | 米 |  | 0
19 | DN25 | 管子;无缝管;见规定 -01-006 (Ⅱ);PE;CD-40S; SS;GB/T14976;S30403; | 130 | 米 |  | 0
20 | DN40 | 管子;无缝管;见规定 -01-006 (Ⅱ);PE;CD-40S; SS;GB/T14976;S30403; | 228 | 米 |  | 0
21 | DN50 | 管子;无缝管;见规定 -01-006 (Ⅱ);BE;CD-10S; SS;GB/T14976;S30403; | 215 | 米 |  | 0
22 | DN65 | 管子;无缝管;见规定 -01-006 (Ⅱ);BE;CD-10S; SS;GB/T14976;S30403; | 10 | 米 |  | 0
23 | DN80 | 管子;无缝管;见规定 -01-006 (Ⅱ);BE;CD-10S; SS;GB/T14976;S30403; | 73 | 米 |  | 0
24 | DN100 | 管子;无缝管;见规定 -01-006 (Ⅱ);BE;CD-10S; SS;GB/T14976;S30403; | 255 | 米 |  | 0
25 | DN125 | 管子;无缝管;见规定 -01-006 (Ⅱ);BE;CD-10S; SS;GB/T14976;S30403; | 96 | 米 |  | 0
26 | DN150 | 管子;无缝管;见规定 -01-006 (Ⅱ);BE;CD-10S; SS;GB/T14976;S30403; | 20 | 米 |  | 0
27 | DN200 | 管子;无缝管;见规定 -01-006 (Ⅱ);BE;CD-10S; SS;GB/T14976;S30403; | 45 | 米 |  | 0
28 | DN250 | 管子;无缝管;见规定 -01-006 (Ⅱ);BE;CD-10S; SS;GB/T14976;S30403; | 46 | 米 |  | 0
29 | DN300 | 管子;无缝管;见规定 -01-006 (Ⅱ);BE;CD-10S; SS;GB/T14976;S30403; | 7 | 米 |  | 0
30 | DN400 | 管子;无缝管;见规定 -01-006 (Ⅱ);BE;CD-10S; SS;GB/T14976;S30403; | 52 | 米 |  | 0
31 | DN450 | 管子;无缝管;见规定 -01-006 (Ⅱ);BE;CD-10S; SS;GB/T14976;S30403; | 25 | 米 |  | 0
32 | DN600 | 管子;直缝电熔焊;SS;GB/T12771III类;S30403;Ej=0.85;见规定-01-006(Ⅱ);BE;CD-10S; | 6 | 米 |  | 0
33 | DN800 | 管子;直缝电熔焊;SS;GB/T12771III类;S30403;Ej=0.85;见规定-01-006(Ⅱ);BE;CD-10S; | 12 | 米 |  | 0
34 | DN50 | 管子;无缝管;SS;GB/T14976;S30403;见规定-01-006 (Ⅱ);BE;CD-20S | 82 | 米 |  | 0
35 | DN80 | 管子;无缝管;SS;GB/T14976;S30403;见规定-01-006 (Ⅱ);BE;CD-20S | 25 | 米 |  | 0
36 | DN100 | 管子;无缝管;SS;GB/T14976;S30403;见规定-01-006(Ⅱ);PE;CD-20S | 105 | 米 |  | 0
37 | DN150 | 管子;无缝管;SS;GB/T14976;S30403;见规定-01-006 (Ⅱ);BE;CD-20S | 23 | 米 |  | 0
38 | DN15 | 管子;无缝管;见规定 -01-006 (Ⅱ);PE;CD-40S SS;GB/T14976;S30408; | 60 | 米 |  | 0
39 | DN20 | 管子;无缝管;见规定 -01-006 (Ⅱ);PE;CD-40S SS;GB/T14976;S30408; | 55 | 米 |  | 0
40 | DN25 | 管子;无缝管;见规定 -01-006 (Ⅱ);PE;CD-40S SS;GB/T14976;S30408; | 95 | 米 |  | 0
41 | DN40 | 管子;无缝管;见规定 -01-006 (Ⅱ);PE;CD-40S SS;GB/T14976;S30408; | 35 | 米 |  | 0
42 | DN50 | 管子;无缝管;见规定 -01-006 (Ⅱ);BE;CD-10S SS;GB/T14976;S30408; | 70 | 米 |  | 0
43 | DN80 | 管子;无缝管;见规定 -01-006 (Ⅱ);BE;CD-10S SS;GB/T14976;S30408; | 155 | 米 |  | 0
44 | DN50 | 管子;无缝管;见规定 -01-006 (Ⅱ);BE;CD-20S SS;GB/T14976;S30408; | 2 | 米 |  | 0
45 | DN200 | 管子;无缝管;见规定 -01-006 (Ⅱ);BE;CD-20S SS;GB/T14976;S30408; | 25 | 米 |  | 0
46 | DN300 | 管子;无缝管;见规定 -01-006 (Ⅱ);BE;CD-20S SS;GB/T14976;S30408; | 750 | 米 |  | 0
二 | 弯头
1 | DN200 | 剖切型58.5219°弯头R=1.0DN;无缝;CS;GB/T8163;20;GB/T12459;GB/T13401;CF415;BE;CD-20 | 1 | 个 |  | 0
2 | DN200 | 剖切型59.5837°弯头R=1.0DN;无缝;CS;GB/T8163;20;GB/T12459;GB/T13401;CF415;BE;CD-20 | 2 | 个 |  | 0
三 | 45度弯头
1 | DN100 | 45°弯头R=1.5DN;无缝;SS;GB/T14976;S30403;GB/T12459Ⅱ;GB/T13401;SF304L;BE;CD-10S; | 2 | 个 |  | 0
2 | DN125 | 45°弯头R=1.5DN;无缝;SS;GB/T14976;S30403;GB/T12459Ⅱ;GB/T13401;SF304L;BE;CD-10S; | 7 | 个 |  | 0
3 | DN150 | 剖切型45°弯头R=1.0DN;无缝;CS;GB/T8163;20;GB/T12459;GB/T13401;CF415;BE;CD-20 | 1 | 个 |  | 0
4 | DN200 | 剖切型45°弯头R=1.0DN;无缝;CS;GB/T8163;20;GB/T12459;GB/T13401;CF415;BE;CD-20 | 3 | 个 |  | 0
5 | DN250 | 45°弯头R=1.5DN;无缝;CS;GB/T8163;20;GB/T12459Ⅱ/GB/T13401;CF415;BE;CD-20; | 2 | 个 |  | 0
6 | DN200 | 45°弯头R=1.5DN;无缝;GB/T12459Ⅱ/GB/T13401;BE;CD-20S SS;S30408;SF304; | 1 | 个 |  | 0
四 | 90度弯头
1 | DN15 | 90°弯头;SS;NB/T47010;S30403;GB/T14383Ⅱ;SW;CL3000;CD-40S; | 22 | 个 |  | 0
2 | DN20 | 90°弯头;SS;NB/T47010;S30403;GB/T14383Ⅱ;SW;CL3000;CD-40S | 1 | 个 |  | 0
3 | DN20 | 90°弯头;SS;NB/T47010;S30403;GB/T14383Ⅱ;SW;CL3000;CD-40S; | 27 | 个 |  | 0
4 | DN25 | 90°弯头;SS;NB/T47010;S30403;GB/T14383Ⅱ;SW;CL3000;CD-40S; | 57 | 个 |  | 0
5 | DN40 | 90°弯头;SS;NB/T47010;S30403;GB/T14383Ⅱ;SW;CL3000;CD-40S | 2 | 个 |  | 0
6 | DN40 | 90°弯头;SS;NB/T47010;S30403;GB/T14383Ⅱ;SW;CL3000;CD-40S; | 70 | 个 |  | 0
7 | DN50 | 90°弯头R=1.5DN;无缝;CS;GB/T8163;20;GB/T12459Ⅱ/GB/T13401;CF415;BE;CD-20; | 6 | 个 |  | 0
8 | DN50 | 90°弯头R=1.5DN;无缝;SS;GB/T14976;S30403;GB/T12459Ⅱ;GB/T13401;SF304L;BE;CD-10S; | 53 | 个 |  | 0
9 | DN50 | 90°弯头R=1.5DN;无缝;SS;GB/T14976;S30403;GB/T12459Ⅱ;GB/T13401;SF304L;BE;CD-20S | 6 | 个 |  | 0
10 | DN50 | 90°弯头R=1.5DN;无缝;SS;GB/T14976;S30403;GB/T12459Ⅱ;GB/T13401;SF304L;BE;CD-20S | 9 | 个 |  | 0
11 | DN65 | 90°弯头R=1.5DN;无缝;SS;GB/T14976;S30403;GB/T12459Ⅱ;GB/T13401;SF304L;BE;CD-10S; | 6 | 个 |  | 0
12 | DN80 | 90°弯头R=1.5DN;无缝;CS;GB/T8163;20;GB/T12459Ⅱ/GB/T13401;CF415;BE;CD-20; | 4 | 个 |  | 0
13 | DN80 | 90°弯头R=1.5DN;无缝;SS;GB/T14976;S30403;GB/T12459Ⅱ;GB/T13401;SF304L;BE;CD-10S; | 24 | 个 |  | 0
14 | DN80 | 90°弯头R=1.5DN;无缝;SS;GB/T14976;S30403;GB/T12459Ⅱ;GB/T13401;SF304L;BE;CD-20S | 6 | 个 |  | 0
15 | DN100 | 90°弯头R=1.5DN;无缝;CS;GB/T8163;20;GB/T12459Ⅱ/GB/T13401;CF415;BE;CD-20; | 11 | 个 |  | 0
16 | DN100 | 90°弯头R=1.5DN;无缝;SS;GB/T14976;S30403;GB/T12459Ⅱ;GB/T13401;SF304L;BE;CD-10S; | 61 | 个 |  | 0
17 | DN100 | 90°弯头R=1.5DN;无缝;SS;GB/T14976;S30403;GB/T12459Ⅱ;GB/T13401;SF304L;BE;CD-20S | 19 | 个 |  | 0
18 | DN125 | 90°弯头R=1.5DN;无缝;SS;GB/T14976;S30403;GB/T12459Ⅱ;GB/T13401;SF304L;BE;CD-10S; | 16 | 个 |  | 0
19 | DN125 | 剖切型90°弯头R=1.0DN;无缝;CS;GB/T8163;20;GB/T12459;GB/T13401;CF415;BE;CD-20 | 2 | 个 |  | 0
20 | DN150 | 90°弯头R=1.5DN;无缝;SS;GB/T14976;S30403;GB/T12459Ⅱ;GB/T13401;SF304L;BE;CD-10S; | 9 | 个 |  | 0
21 | DN150 | 90°弯头R=1.5DN;无缝;SS;GB/T14976;S30403;GB/T12459Ⅱ;GB/T13401;SF304L;BE;CD-20S | 8 | 个 |  | 0
22 | DN150 | 剖切型90°弯头R=1.0DN;无缝;CS;GB/T8163;20;GB/T12459;GB/T13401;CF415;BE;CD-20 | 3 | 个 |  | 0
23 | DN150 | 剖切型90°弯头R=1.0DN;无缝;CS;GB/T8163;20;GB/T12459;GB/T13401;CF415;BE;CD-20 | 1 | 个 |  | 0
24 | DN200 | 90°弯头R=1.5DN;无缝;CS;GB/T8163;20;GB/T12459Ⅱ/GB/T13401;CF415;BE;CD-20; | 5 | 个 |  | 0
25 | DN200 | 90°弯头R=1.5DN;无缝;SS;GB/T14976;S30403;GB/T12459Ⅱ;GB/T13401;SF304L;BE;CD-10S; | 13 | 个 |  | 0
26 | DN200 | 剖切型90°弯头R=1.0DN;无缝;CS;GB/T8163;20;GB/T12459;GB/T13401;CF415;BE;CD-20 | 4 | 个 |  | 0
27 | DN250 | 90°弯头R=1.5DN;无缝;CS;GB/T8163;20;GB/T12459Ⅱ/GB/T13401;CF415;BE;CD-20; | 3 | 个 |  | 0
28 | DN250 | 90°弯头R=1.5DN;无缝;SS;GB/T14976;S30403;GB/T12459Ⅱ;GB/T13401;SF304L;BE;CD-10S; | 10 | 个 |  | 0
29 | DN300 | 90°弯头R=1.5DN;无缝;SS;GB/T14976;S30403;GB/T12459Ⅱ;GB/T13401;SF304L;BE;CD-10S; | 3 | 个 |  | 0
30 | DN400 | 90°弯头R=1.5DN;无缝;SS;GB/T14976;S30403;GB/T12459Ⅱ;GB/T13401;SF304L;BE;CD-10S; | 7 | 个 |  | 0
31 | DN400 | 短半径90°弯头;焊制;SS;GB/T4237;S30403;GB/T12459Ⅱ;GB/T13401;SF304L;BE;CD-10S; | 4 | 个 |  | 0
32 | DN450 | 90°弯头R=1.5DN;无缝;SS;GB/T14976;S30403;GB/T12459Ⅱ;GB/T13401;SF304L;BE;CD-10S; | 3 | 个 |  | 0
33 | DN600 | 短半径90°弯头;焊制;SS;GB/T4237;S30403;GB/T12459Ⅱ;GB/T13401;SF304L;BE;CD-10S; | 2 | 个 |  | 0
34 | DN800 | 短半径90°弯头;焊制;SS;GB/T4237;S30403;GB/T12459Ⅱ;GB/T13401;SF304L;BE;CD-10S; | 2 | 个 |  | 0
35 | DN500 | 90°弯头R=1.5DN;焊制;GB/T12459Ⅱ/GB/T 13401;BE;CD-XS; CS;GB/T711;CF415 | 11 | 个 |  | 0
36 | DN50 | 90°弯头R=1.5DN;无缝;GB/T12459Ⅱ/GB/T 13401;BE;CD-20; CS;GB/T8163; CF415 | 38 | 个 |  | 0
37 | DN65 | 90°弯头R=1.5DN;无缝;GB/T12459Ⅱ/GB/T 13401;BE;CD-20; CS;GB/T8163; CF415 | 4 | 个 |  | 0
38 | DN80 | 90°弯头R=1.5DN;无缝;GB/T12459Ⅱ/GB/T 13401;BE;CD-20; CS;GB/T8163; CF415 | 10 | 个 |  | 0
39 | DN100 | 90°弯头R=1.5DN;无缝;GB/T12459Ⅱ/GB/T 13401;BE;CD-20; CS;GB/T8163; CF415 | 13 | 个 |  | 0
40 | DN125 | 90°弯头R=1.5DN;无缝;GB/T12459Ⅱ/GB/T 13401;BE;CD-20; CS;GB/T8163; CF415 | 7 | 个 |  | 0
41 | DN150 | 90°弯头R=1.5DN;无缝;GB/T12459Ⅱ/GB/T 13401;BE;CD-20; CS;GB/T8163; CF415 | 3 | 个 |  | 0
42 | DN200 | 90°弯头R=1.5DN;无缝;GB/T12459Ⅱ/GB/T 13401;BE;CD-20; CS;GB/T8163; CF415 | 6 | 个 |  | 0
43 | DN250 | 90°弯头R=1.5DN;无缝;GB/T12459Ⅱ/GB/T 13401;BE;CD-20; CS;GB/T8163; CF415 | 7 | 个 |  | 0
44 | DN300 | 90°弯头R=1.5DN;无缝;GB/T12459Ⅱ/GB/T 13401;BE;CD-20; CS;GB/T8163; CF415 | 10 | 个 |  | 0
45 | DN350 | 90°弯头R=1.5DN;无缝;GB/T12459Ⅱ/GB/T 13401;BE;CD-20; CS;GB/T8163; CF415 | 6 | 个 |  | 0
46 | DN15 | 90°弯头;GB/T14383 Ⅱ;SW;CL 3000;CD-40; CS;NB/T47008;20 | 77 | 个 |  | 0
47 | DN20 | 90°弯头;GB/T14383 Ⅱ;SW;CL 3000;CD-40; CS;NB/T47008;20 | 64 | 个 |  | 0
48 | DN20 | 90°弯头;GB/T14383 Ⅱ;SW;CL 3000;CD-40; CS;NB/T47008;20 | 3 | 个 |  | 0
49 | DN25 | 90°弯头;GB/T14383 Ⅱ;SW;CL 3000;CD-40; CS;NB/T47008;20 | 94 | 个 |  | 0
50 | DN25 | 90°弯头;GB/T14383 Ⅱ;SW;CL 3000;CD-40; CS;NB/T47008;20 | 14 | 个 |  | 0
51 | DN32 | 90°弯头;GB/T14383 Ⅱ;SW;CL 3000;CD-40; CS;NB/T47008;20 | 11 | 个 |  | 0
52 | DN32 | 90°弯头;GB/T14383 Ⅱ;SW;CL 3000;CD-40; CS;NB/T47008;20 | 1 | 个 |  | 0
53 | DN40 | 90°弯头;GB/T14383 Ⅱ;SW;CL 3000;CD-40; CS;NB/T47008;20 | 46 | 个 |  | 0
54 | DN40 | 90°弯头;GB/T14383 Ⅱ;SW;CL 3000;CD-40; CS;NB/T47008;20 | 8 | 个 |  | 0
55 | DN50 | 90°弯头R=1.5DN;无缝;GB/T12459Ⅱ/GB/T13401;BE;CD-10S; SS;GB/T14976;S30408; | 9 | 个 |  | 0
56 | DN80 | 90°弯头R=1.5DN;无缝;GB/T12459Ⅱ/GB/T13401;BE;CD-10S; SS;GB/T14976;S30408; | 10 | 个 |  | 0
57 | DN15 | 90°弯头;GB/T14383 Ⅱ;SW;CL 3000;CD-40S; SS;NB/T47010;S30408; | 11 | 个 |  | 0
58 | DN20 | 90°弯头;GB/T14383 Ⅱ;SW;CL 3000;CD-40S; SS;NB/T47010;S30408; | 5 | 个 |  | 0
59 | DN20 | 90°弯头;GB/T14383 Ⅱ;SW;CL3000; SS;NB/T47010;S30408; | 7 | 个 |  | 0
60 | DN25 | 90°弯头;GB/T14383 Ⅱ;SW;CL 3000;CD-40S; SS;NB/T47010;S30408; | 8 | 个 |  | 0
61 | DN25 | 90°弯头;GB/T14383 Ⅱ;SW;CL3000; SS;NB/T47010;S30408; | 14 | 个 |  | 0
62 | DN40 | 90°弯头;GB/T14383 Ⅱ;SW;CL 3000;CD-40S; SS;NB/T47010;S30408; | 7 | 个 |  | 0
63 | DN40 | 90°弯头;GB/T14383 Ⅱ;SW;CL3000; SS;NB/T47010;S30408; | 7 | 个 |  | 0
64 | DN200 | 90°弯头R=1.5DN;无缝;GB/T12459Ⅱ/GB/T13401;BE;CD-20S SS;S30408;SF304; | 7 | 个 |  | 0
65 | DN300 | 90°弯头R=1.5DN;无缝;GB/T12459Ⅱ/GB/T13401;BE;CD-20S SS;S30408;SF304; | 31 | 个 |  | 0
五 | 偏心异径
1 | DN40x25 | 偏心大小头;无缝;GB/T12459Ⅱ/GB/T 13401;BE;CD-40XCD-40 CS;GB/T8163; CF415 | 2 | 个 |  | 0
2 | DN80x50 | 偏心大小头;无缝;GB/T12459Ⅱ/GB/T 13401;BE;CD-20XCD-20 CS;GB/T8163; CF415 | 2 | 个 |  | 0
3 | DN100x40 | 偏心大小头;无缝;GB/T12459Ⅱ/GB/T 13401;BE;CD-20XCD-40 CS;GB/T8163; CF415 | 2 | 个 |  | 0
4 | DN100x65 | 偏心大小头;无缝;GB/T12459Ⅱ/GB/T 13401;BE;CD-20XCD-20 CS;GB/T8163; CF415 | 2 | 个 |  | 0
5 | DN200x150 | 偏心大小头;无缝;GB/T12459Ⅱ/GB/T 13401;BE;CD-20XCD-20 CS;GB/T8163; CF415 | 4 | 个 |  | 0
6 | DN250x150 | 偏心大小头;无缝;GB/T12459Ⅱ/GB/T 13401;BE;CD-20XCD-20 CS;GB/T8163; CF415 | 2 | 个 |  | 0
7 | DN300x200 | 偏心大小头;无缝;GB/T12459Ⅱ/GB/T 13401;BE;CD-20XCD-20 CS;GB/T8163; CF415 | 1 | 个 |  | 0
8 | DN50x32 | 偏心大小头;无缝;GB/T12459Ⅱ/GB/T13401;BE;CD-20XCD-40 CS;GB/T8163;20;CF415; | 1 | 个 |  | 0
9 | DN100x50 | 偏心大小头;无缝;GB/T12459Ⅱ/GB/T13401;BE;CD-20XCD-20 CS;GB/T8163;20;CF415; | 2 | 个 |  | 0
10 | DN100x80 | 偏心大小头;无缝;GB/T12459Ⅱ/GB/T13401;BE;CD-20XCD-20 CS;GB/T8163;20;CF415; | 4 | 个 |  | 0
11 | DN150x80 | 偏心大小头;无缝;GB/T12459Ⅱ/GB/T13401;BE;CD-20XCD-20 CS;GB/T8163;20;CF415; | 1 | 个 |  | 0
12 | DN250x150 | 偏心大小头;无缝;GB/T12459Ⅱ/GB/T13401;BE;CD-20XCD-20 CS;GB/T8163;20;CF415; | 1 | 个 |  | 0
13 | DN25x15 | 偏心大小头;无缝;GB/T12459Ⅱ/GB/T13401;BE;CD-40SXCD-40S SS;GB/T14976;S30403;SF304L; | 2 | 个 |  | 0
14 | DN40x15 | 偏心大小头;无缝;GB/T12459Ⅱ/GB/T13401;BE;CD-40SXCD-40S SS;GB/T14976;S30403;SF304L; | 2 | 个 |  | 0
15 | DN50x25 | 偏心大小头;无缝;GB/T12459Ⅱ/GB/T13401;BE;CD-10SXCD-40S SS;GB/T14976;S30403;SF304L; | 5 | 个 |  | 0
16 | DN50x40 | 偏心大小头;无缝;GB/T12459Ⅱ/GB/T13401;BE;CD-10SXCD-40S SS;GB/T14976;S30403;SF304L; | 3 | 个 |  | 0
17 | DN80x50 | 偏心大小头;无缝;GB/T12459Ⅱ/GB/T13401;BE;CD-20SXCD-20S SS;GB/T14976;S30403;SF304L; | 2 | 个 |  | 0
18 | DN100x40 | 偏心大小头;无缝;GB/T12459Ⅱ/GB/T13401;BE;CD-10SXCD-40S SS;GB/T14976;S30403;SF304L; | 2 | 个 |  | 0
19 | DN100x50 | 偏心大小头;无缝;GB/T12459Ⅱ/GB/T13401;BE;CD-10SXCD-10S SS;GB/T14976;S30403;SF304L; | 6 | 个 |  | 0
20 | DN100x80 | 偏心大小头;无缝;GB/T12459Ⅱ/GB/T13401;BE;CD-10SXCD-10S SS;GB/T14976;S30403;SF304L; | 5 | 个 |  | 0
21 | DN125x80 | 偏心大小头;无缝;GB/T12459Ⅱ/GB/T13401;BE;CD-10SXCD-10S SS;GB/T14976;S30403;SF304L; | 4 | 个 |  | 0
22 | DN125x100 | 偏心大小头;无缝;GB/T12459Ⅱ/GB/T13401;BE;CD-10SXCD-10S SS;GB/T14976;S30403;SF304L; | 1 | 个 |  | 0
23 | DN200x100 | 偏心大小头;无缝;GB/T12459Ⅱ/GB/T13401;BE;CD-10SXCD-10S SS;GB/T14976;S30403;SF304L; | 2 | 个 |  | 0
24 | DN300x200 | 偏心大小头;无缝;GB/T12459Ⅱ/GB/T13401;BE;CD-10SXCD-10S SS;GB/T14976;S30403;SF304L; | 2 | 个 |  | 0
25 | DN25x15 | 偏心大小头;无缝;GB/T12459Ⅱ/GB/T13401;BE;CD-40SXCD-40S SS;GB/T14976;S30408; | 2 | 个 |  | 0
26 | DN300x200 | 偏心大小头;无缝;GB/T12459Ⅱ/GB/T13401;BE;CD-20SXCD-20S SS;GB/T14976;S30408;SF304 | 2 | 个 |  | 0
六 | 同心异径
1 | DN25x15 | 同心大小头;无缝;GB/T12459Ⅱ/GB/T 13401;BE;CD-40XCD-40 CS;GB/T8163; CF415 | 5 | 个 |  | 0
2 | DN32x25 | 同心大小头;无缝;GB/T12459Ⅱ/GB/T 13401;BE;CD-40XCD-40 CS;GB/T8163; CF415 | 4 | 个 |  | 0
3 | DN40x25 | 同心大小头;无缝;GB/T12459Ⅱ/GB/T 13401;BE;CD-40XCD-40 CS;GB/T8163; CF415 | 1 | 个 |  | 0
4 | DN50x32 | 同心大小头;无缝;GB/T12459Ⅱ/GB/T 13401;BE;CD-20XCD-40 CS;GB/T8163; CF415 | 1 | 个 |  | 0
5 | DN50x40 | 同心大小头;无缝;GB/T12459Ⅱ/GB/T 13401;BE;CD-20XCD-40 CS;GB/T8163; CF415 | 4 | 个 |  | 0
6 | DN80x50 | 同心大小头;无缝;GB/T12459Ⅱ/GB/T 13401;BE;CD-20XCD-20 CS;GB/T8163; CF415 | 2 | 个 |  | 0
7 | DN150x100 | 同心大小头;无缝;GB/T12459Ⅱ/GB/T 13401;BE;CD-20XCD-20 CS;GB/T8163; CF415 | 1 | 个 |  | 0
8 | DN300x200 | 同心大小头;无缝;GB/T12459Ⅱ/GB/T 13401;BE;CD-20XCD-20 CS;GB/T8163; CF415 | 1 | 个 |  | 0
9 | DN300x250 | 同心大小头;无缝;GB/T12459Ⅱ/GB/T 13401;BE;CD-20XCD-20 CS;GB/T8163; CF415 | 1 | 个 |  | 0
10 | DN100x50 | 同心大小头;无缝;GB/T12459Ⅱ/GB/T13401;BE;CD-20XCD-20 CS;GB/T8163;20;CF415; | 1 | 个 |  | 0
11 | DN50x25 | 同心大小头;无缝;GB/T12459Ⅱ/GB/T13401;BE;CD-10SXCD-40S SS;GB/T14976;S30403;SF304L; | 4 | 个 |  | 0
12 | DN50x40 | 同心大小头;无缝;GB/T12459Ⅱ/GB/T13401;BE;CD-10SXCD-40S SS;GB/T14976;S30403;SF304L; | 2 | 个 |  | 0
13 | DN80x40 | 同心大小头;无缝;GB/T12459Ⅱ/GB/T13401;BE;CD-10SXCD-40S SS;GB/T14976;S30403;SF304L; | 2 | 个 |  | 0
14 | DN80x50 | 同心大小头;无缝;GB/T12459Ⅱ/GB/T13401;BE;CD-10SXCD-10S SS;GB/T14976;S30403;SF304L; | 1 | 个 |  | 0
15 | DN100x40 | 同心大小头;无缝;GB/T12459Ⅱ/GB/T13401;BE;CD-10SXCD-40S SS;GB/T14976;S30403;SF304L; | 2 | 个 |  | 0
16 | DN100x40 | 同心大小头;无缝;GB/T12459Ⅱ/GB/T13401;BE;CD-20SXCD-40S SS;GB/T14976;S30403;SF304L; | 2 | 个 |  | 0
17 | DN100x80 | 同心大小头;无缝;GB/T12459Ⅱ/GB/T13401;BE;CD-10SXCD-10S SS;GB/T14976;S30403;SF304L; | 1 | 个 |  | 0
18 | DN125x100 | 同心大小头;无缝;GB/T12459Ⅱ/GB/T13401;BE;CD-10SXCD-10S SS;GB/T14976;S30403;SF304L; | 1 | 个 |  | 0
19 | DN150x80 | 同心大小头;无缝;GB/T12459Ⅱ/GB/T13401;BE;CD-20SXCD-20S SS;GB/T14976;S30403;SF304L; | 2 | 个 |  | 0
20 | DN150x100 | 同心大小头;无缝;GB/T12459Ⅱ/GB/T13401;BE;CD-10SXCD-10S SS;GB/T14976;S30403;SF304L; | 1 | 个 |  | 0
21 | DN300x150 | 同心大小头;无缝;GB/T12459Ⅱ/GB/T13401;BE;CD-10SXCD-10S SS;GB/T14976;S30403;SF304L; | 1 | 个 |  | 0
22 | DN400x250 | 同心大小头;无缝;GB/T12459Ⅱ/GB/T13401;BE;CD-10SXCD-10S SS;GB/T14976;S30403;SF304L; | 2 | 个 |  | 0
23 | DN400x300 | 同心大小头;无缝;GB/T12459Ⅱ/GB/T13401;BE;CD-10SXCD-10S SS;GB/T14976;S30403;SF304L; | 1 | 个 |  | 0
24 | DN50x40 | 同心大小头;无缝;GB/T12459Ⅱ/GB/T13401;BE;CD-10SXCD-40S SS;GB/T14976;S30408; | 1 | 个 |  | 0
25 | DN80x40 | 同心大小头;无缝;GB/T12459Ⅱ/GB/T13401;BE;CD-10SXCD-40S SS;GB/T14976;S30408; | 1 | 个 |  | 0
26 | DN25x15 | 同心大小头;无缝;GB/T12459Ⅱ/GB/T13401;BE;CD-40SXCD-40S SS;GB/T14976;S30408;SF304 | 1 | 个 |  | 0
27 | DN40x25 | 同心大小头;无缝;GB/T12459Ⅱ/GB/T13401;BE;CD-40SXCD-40S SS;GB/T14976;S30408;SF304 | 1 | 个 |  | 0
28 | DN300x150 | 同心大小头;无缝;GB/T12459Ⅱ/GB/T13401;BE;CD-20SXCD-20S SS;GB/T14976;S30408;SF304 | 1 | 个 |  | 0
七 | 等径三通
1 | DN100 | 三通;无缝;SS;GB/T14976;S30403;GB/T12459Ⅱ;GB/T13401;SF304L;BE;CD-20S | 2 | 个 |  | 0
2 | DN80 | 等径三通;无缝;GB/T12459Ⅱ/GB/T 13401;BE;CD-20 CS;GB/T8163; CF415 | 2 | 个 |  | 0
3 | DN100 | 等径三通;无缝;GB/T12459Ⅱ/GB/T 13401;BE;CD-20 CS;GB/T8163; CF415 | 1 | 个 |  | 0
4 | DN150 | 等径三通;无缝;GB/T12459Ⅱ/GB/T 13401;BE;CD-20 CS;GB/T8163; CF415 | 1 | 个 |  | 0
5 | DN200 | 等径三通;无缝;GB/T12459Ⅱ/GB/T 13401;BE;CD-20 CS;GB/T8163; CF415 | 2 | 个 |  | 0
6 | DN300 | 等径三通;无缝;GB/T12459Ⅱ/GB/T 13401;BE;CD-20 CS;GB/T8163; CF415 | 1 | 个 |  | 0
7 | DN50 | 三通;无缝;GB/T12459Ⅱ/GB/T13401;BE;CD-20 CS;GB/T8163;20;CF415; | 1 | 个 |  | 0
8 | DN100 | 三通;无缝;GB/T12459Ⅱ/GB/T13401;BE;CD-20 CS;GB/T8163;20;CF415; | 5 | 个 |  | 0
9 | DN250 | 三通;无缝;GB/T12459Ⅱ/GB/T13401;BE;CD-20 CS;GB/T8163;20;CF415; | 1 | 个 |  | 0
10 | DN15 | 等径三通;GB/T14383 Ⅱ;SW;CL 3000; CS;NB/T47008;20 | 5 | 个 |  | 0
11 | DN20 | 等径三通;GB/T14383 Ⅱ;SW;CL 3000; CS;NB/T47008;20 | 11 | 个 |  | 0
12 | DN25 | 等径三通;GB/T14383 Ⅱ;SW;CL 3000; CS;NB/T47008;20 | 5 | 个 |  | 0
13 | DN25 | 三通;GB/T14383 Ⅱ;SW;CL 3000; CS;NB/T47008;20 | 2 | 个 |  | 0
14 | DN32 | 等径三通;GB/T14383 Ⅱ;SW;CL 3000; CS;NB/T47008;20 | 2 | 个 |  | 0
15 | DN32 | 三通;GB/T14383 Ⅱ;SW;CL 3000; CS;NB/T47008;20 | 1 | 个 |  | 0
16 | DN40 | 等径三通;GB/T14383 Ⅱ;SW;CL 3000; CS;NB/T47008;20 | 9 | 个 |  | 0
17 | DN50 | 三通;无缝;GB/T12459Ⅱ/GB/T13401;BE;CD-10S SS;GB/T14976;S30403;SF304L; | 8 | 个 |  | 0
18 | DN50 | 三通;无缝;GB/T12459Ⅱ/GB/T13401;BE;CD-20S SS;GB/T14976;S30403;SF304L; | 3 | 个 |  | 0
19 | DN65 | 三通;无缝;GB/T12459Ⅱ/GB/T13401;BE;CD-10S SS;GB/T14976;S30403;SF304L; | 3 | 个 |  | 0
20 | DN80 | 三通;无缝;GB/T12459Ⅱ/GB/T13401;BE;CD-10S SS;GB/T14976;S30403;SF304L; | 7 | 个 |  | 0
21 | DN80 | 三通;无缝;GB/T12459Ⅱ/GB/T13401;BE;CD-20S SS;GB/T14976;S30403;SF304L; | 2 | 个 |  | 0
22 | DN100 | 三通;无缝;GB/T12459Ⅱ/GB/T13401;BE;CD-10S SS;GB/T14976;S30403;SF304L; | 6 | 个 |  | 0
23 | DN125 | 三通;无缝;GB/T12459Ⅱ/GB/T13401;BE;CD-10S SS;GB/T14976;S30403;SF304L; | 2 | 个 |  | 0
24 | DN150 | 三通;无缝;GB/T12459Ⅱ/GB/T13401;BE;CD-10S SS;GB/T14976;S30403;SF304L; | 3 | 个 |  | 0
25 | DN150 | 三通;无缝;GB/T12459Ⅱ/GB/T13401;BE;CD-20S SS;GB/T14976;S30403;SF304L; | 3 | 个 |  | 0
26 | DN200 | 三通;无缝;GB/T12459Ⅱ/GB/T13401;BE;CD-10S SS;GB/T14976;S30403;SF304L; | 5 | 个 |  | 0
27 | DN400 | 三通;无缝;GB/T12459Ⅱ/GB/T13401;BE;CD-10S SS;GB/T14976;S30403;SF304L; | 3 | 个 |  | 0
28 | DN50 | 三通;无缝;GB/T12459Ⅱ/GB/T13401;BE;CD-10S SS;GB/T14976;S30408; | 3 | 个 |  | 0
29 | DN80 | 三通;无缝;GB/T12459Ⅱ/GB/T13401;BE;CD-10S SS;GB/T14976;S30408; | 1 | 个 |  | 0
30 | DN300 | 三通;无缝;GB/T12459Ⅱ/GB/T13401;BE;CD-20S; SS;GB/T14976;S30408;SF304 | 2 | 个 |  | 0
31 | DN15 | 三通;GB/T14383Ⅱ;SW;CL3000; SS;NB/T47010;S30403; | 2 | 个 |  | 0
32 | DN25 | 三通;GB/T14383Ⅱ;SW;CL3000; SS;NB/T47010;S30403; | 7 | 个 |  | 0
33 | DN40 | 三通;GB/T14383Ⅱ;SW;CL3000; SS;NB/T47010;S30403; | 6 | 个 |  | 0
34 | DN25 | 三通;GB/T14383Ⅱ;SW;CL3000;CD-40S; SS;NB/T47010;S30408; | 3 | 个 |  | 0
35 | DN40 | 三通;GB/T14383 Ⅱ;SW;CL 3000;CD-40S; SS;NB/T47010;S30408; | 1 | 个 |  | 0
八 | 异径三通
1 | DN100x40 | 承插焊管座;SS;NB/T47010;S30403;GB/T19326Ⅱ;SW;CL3000;CD-40S | 4 | 个 |  | 0
2 | DN500x350 | 异径三通;焊制;GB/T12459Ⅱ/GB/T 13401;BE;CD-XSXCD-20 CS;GB/T711;CF415 | 2 | 个 |  | 0
3 | DN500x300 | 异径三通;焊制;GB/T12459Ⅱ/GB/T 13401;BE;CD-XSXCD-20 CS;GB/T711;CF415 | 3 | 个 |  | 0
4 | DN500x250 | 异径三通;焊制;GB/T12459Ⅱ/GB/T 13401;BE;CD-XSXCD-20 CS;GB/T711;CF415 | 1 | 个 |  | 0
5 | DN50x25 | 异径三通;无缝;GB/T12459Ⅱ/GB/T 13401;BE;CD-20XCD-40 CS;GB/T8163; CF415 | 4 | 个 |  | 0
6 | DN50x20 | 异径三通;无缝;GB/T12459Ⅱ/GB/T 13401;BE;CD-20XCD-40 CS;GB/T8163; CF415 | 1 | 个 |  | 0
7 | DN50x40 | 异径三通;无缝;GB/T12459Ⅱ/GB/T 13401;BE;CD-20XCD-40 CS;GB/T8163; CF415 | 1 | 个 |  | 0
8 | DN50x32 | 异径三通;无缝;GB/T12459Ⅱ/GB/T 13401;BE;CD-20XCD-40 CS;GB/T8163; CF415 | 2 | 个 |  | 0
9 | DN80x65 | 异径三通;无缝;GB/T12459Ⅱ/GB/T 13401;BE;CD-20XCD-20 CS;GB/T8163; CF415 | 2 | 个 |  | 0
10 | DN80x50 | 异径三通;无缝;GB/T12459Ⅱ/GB/T 13401;BE;CD-20XCD-20 CS;GB/T8163; CF415 | 3 | 个 |  | 0
11 | DN80x40 | 异径三通;无缝;GB/T12459Ⅱ/GB/T 13401;BE;CD-20XCD-40 CS;GB/T8163; CF415 | 1 | 个 |  | 0
12 | DN200x100 | 异径三通;无缝;GB/T12459Ⅱ/GB/T 13401;BE;CD-20XCD-20 CS;GB/T8163; CF415 | 3 | 个 |  | 0
13 | DN200x150 | 异径三通;无缝;GB/T12459Ⅱ/GB/T 13401;BE;CD-20XCD-20 CS;GB/T8163; CF415 | 1 | 个 |  | 0
14 | DN350x300 | 异径三通;无缝;GB/T12459Ⅱ/GB/T 13401;BE;CD-20XCD-20 CS;GB/T8163; CF415 | 1 | 个 |  | 0
15 | DN80x50 | 异径三通;无缝;GB/T12459Ⅱ/GB/T13401;BE;CD-20XCD-20 CS;GB/T8163;20;CF415; | 1 | 个 |  | 0
16 | DN100x50 | 异径三通;无缝;GB/T12459Ⅱ/GB/T13401;BE;CD-20XCD-20 CS;GB/T8163;20;CF415; | 1 | 个 |  | 0
17 | DN250x100 | 异径三通;无缝;GB/T12459Ⅱ/GB/T13401;BE;CD-20XCD-20 CS;GB/T8163;20;CF415; | 1 | 个 |  | 0
18 | DN20x15 | 异径三通;GB/T14383 Ⅱ;SW;CL 3000; CS;NB/T47008;20 | 4 | 个 |  | 0
19 | DN25x15 | 异径三通;GB/T14383 Ⅱ;SW;CL 3000; CS;NB/T47008;20 | 4 | 个 |  | 0
20 | DN25x20 | 异径三通;GB/T14383 Ⅱ;SW;CL 3000; CS;NB/T47008;20 | 2 | 个 |  | 0
21 | DN32x15 | 异径三通;GB/T14383 Ⅱ;SW;CL 3000; CS;NB/T47008;20 | 12 | 个 |  | 0
22 | DN40x25 | 异径三通;GB/T14383 Ⅱ;SW;CL 3000; CS;NB/T47008;20 | 23 | 个 |  | 0
23 | DN40x15 | 异径三通;GB/T14383 Ⅱ;SW;CL 3000; CS;NB/T47008;20 | 6 | 个 |  | 0
24 | DN40x20 | 异径三通;GB/T14383 Ⅱ;SW;CL 3000; CS;NB/T47008;20 | 9 | 个 |  | 0
25 | DN50x20 | 异径三通;无缝;GB/T12459Ⅱ/GB/T13401;BE;CD-10SXCD-40S SS;GB/T14976;S30403;SF304L; | 1 | 个 |  | 0
26 | DN50x40 | 异径三通;无缝;GB/T12459Ⅱ/GB/T13401;BE;CD-10SXCD-40S SS;GB/T14976;S30403;SF304L; | 2 | 个 |  | 0
27 | DN50x25 | 异径三通;无缝;GB/T12459Ⅱ/GB/T13401;BE;CD-10SXCD-40S SS;GB/T14976;S30403;SF304L; | 1 | 个 |  | 0
28 | DN50x20 | 异径三通;无缝;GB/T12459Ⅱ/GB/T13401;BE;CD-20SXCD-40S SS;GB/T14976;S30403;SF304L; | 1 | 个 |  | 0
29 | DN65x25 | 异径三通;无缝;GB/T12459Ⅱ/GB/T13401;BE;CD-10SXCD-40S SS;GB/T14976;S30403;SF304L; | 1 | 个 |  | 0
30 | DN80x50 | 异径三通;无缝;GB/T12459Ⅱ/GB/T13401;BE;CD-10SXCD-10S SS;GB/T14976;S30403;SF304L; | 1 | 个 |  | 0
31 | DN80x65 | 异径三通;无缝;GB/T12459Ⅱ/GB/T13401;BE;CD-10SXCD-10S SS;GB/T14976;S30403;SF304L; | 1 | 个 |  | 0
32 | DN80x40 | 异径三通;无缝;GB/T12459Ⅱ/GB/T13401;BE;CD-10SXCD-40S SS;GB/T14976;S30403;SF304L; | 4 | 个 |  | 0
33 | DN100x50 | 异径三通;无缝;GB/T12459Ⅱ/GB/T13401;BE;CD-10SXCD-10S SS;GB/T14976;S30403;SF304L; | 1 | 个 |  | 0
34 | DN100x80 | 异径三通;无缝;GB/T12459Ⅱ/GB/T13401;BE;CD-10SXCD-10S SS;GB/T14976;S30403;SF304L; | 1 | 个 |  | 0
35 | DN100x50 | 异径三通;无缝;GB/T12459Ⅱ/GB/T13401;BE;CD-20SXCD-20S SS;GB/T14976;S30403;SF304L; | 1 | 个 |  | 0
36 | DN100x80 | 异径三通;无缝;GB/T12459Ⅱ/GB/T13401;BE;CD-20SXCD-20S SS;GB/T14976;S30403;SF304L; | 1 | 个 |  | 0
37 | DN125x100 | 异径三通;无缝;GB/T12459Ⅱ/GB/T13401;BE;CD-10SXCD-10S SS;GB/T14976;S30403;SF304L; | 1 | 个 |  | 0
38 | DN150x80 | 异径三通;无缝;GB/T12459Ⅱ/GB/T13401;BE;CD-20SXCD-20S SS;GB/T14976;S30403;SF304L; | 1 | 个 |  | 0
39 | DN200x100 | 异径三通;无缝;GB/T12459Ⅱ/GB/T13401;BE;CD-10SXCD-10S SS;GB/T14976;S30403;SF304L; | 2 | 个 |  | 0
40 | DN250x100 | 异径三通;无缝;GB/T12459Ⅱ/GB/T13401;BE;CD-10SXCD-10S SS;GB/T14976;S30403;SF304L; | 1 | 个 |  | 0
41 | DN250x200 | 异径三通;无缝;GB/T12459Ⅱ/GB/T13401;BE;CD-10SXCD-10S SS;GB/T14976;S30403;SF304L; | 2 | 个 |  | 0
42 | DN300x150 | 异径三通;无缝;GB/T12459Ⅱ/GB/T13401;BE;CD-10SXCD-10S SS;GB/T14976;S30403;SF304L; | 1 | 个 |  | 0
43 | DN400x150 | 异径三通;无缝;GB/T12459Ⅱ/GB/T13401;BE;CD-10SXCD-10S SS;GB/T14976;S30403;SF304L; | 2 | 个 |  | 0
44 | DN400x200 | 异径三通;无缝;GB/T12459Ⅱ/GB/T13401;BE;CD-10SXCD-10S SS;GB/T14976;S30403;SF304L; | 2 | 个 |  | 0
45 | DN400x300 | 异径三通;无缝;GB/T12459Ⅱ/GB/T13401;BE;CD-10SXCD-10S SS;GB/T14976;S30403;SF304L; | 1 | 个 |  | 0
46 | DN800x600 | 异径三通;无缝;GB/T12459Ⅱ/GB/T13401;BE;CD-10SXCD-10S SS;GB/T14976;S30403;SF304L; | 1 | 个 |  | 0
47 | DN800x450 | 异径三通;无缝;GB/T12459Ⅱ/GB/T13401;BE;CD-10SXCD-10S SS;GB/T14976;S30403;SF304L; | 1 | 个 |  | 0
48 | DN50x25 | 异径三通;无缝;GB/T12459Ⅱ/GB/T13401;BE;CD-10SXCD-40S SS;GB/T14976;S30408; | 1 | 个 |  | 0
49 | DN50x40 | 异径三通;无缝;GB/T12459Ⅱ/GB/T13401;BE;CD-10SXCD-40S SS;GB/T14976;S30408; | 1 | 个 |  | 0
50 | DN50x20 | 异径三通;无缝;GB/T12459Ⅱ/GB/T13401;BE;CD-10SXCD-40S SS;GB/T14976;S30408; | 1 | 个 |  | 0
51 | DN80x40 | 异径三通;无缝;GB/T12459Ⅱ/GB/T13401;BE;CD-10SXCD-40S SS;GB/T14976;S30408; | 1 | 个 |  | 0
52 | DN300x200 | 异径三通;无缝;GB/T12459Ⅱ/GB/T13401;BE;CD-20SXCD-20S SS;GB/T14976;S30408;SF304 | 1 | 个 |  | 0
53 | DN25x20 | 异径三通;GB/T14383Ⅱ;SW;CL3000; SS;NB/T47010;S30403; | 4 | 个 |  | 0
54 | DN25x15 | 异径三通;GB/T14383Ⅱ;SW;CL3000; SS;NB/T47010;S30403; | 2 | 个 |  | 0
55 | DN40x25 | 异径三通;GB/T14383Ⅱ;SW;CL3000; SS;NB/T47010;S30403; | 3 | 个 |  | 0
56 | DN40x20 | 异径三通;GB/T14383Ⅱ;SW;CL3000; SS;NB/T47010;S30403; | 10 | 个 |  | 0
57 | DN25x15 | 异径三通；GB/T14383 Ⅱ；SW；CL 3000； SS;NB/T47010;S30408; | 2 | 个 |  | 0
58 | DN25x20 | 异径三通;GB/T14383Ⅱ;SW;CL3000;CD-40S; SS;NB/T47010;S30408; | 1 | 个 |  | 0
59 | DN40x20 | 异径三通;GB/T14383Ⅱ;SW;CL3000;CD-40S; SS;NB/T47010;S30408; | 1 | 个 |  | 0
60 | DN40x25 | 异径三通;GB/T14383Ⅱ;SW;CL3000;CD-40S; SS;NB/T47010;S30408; | 1 | 个 |  | 0
九 | 承插焊支管台
1 | DN80x20 | 承插焊管座;GB/T19326Ⅱ;SW;CL3000;SS;NB/T47010;S30403; | 9 | 个 |  | 0
2 | DN80x40 | 承插焊管座;GB/T19326Ⅱ;SW;CL3000;SS;NB/T47010;S30403; | 2 | 个 |  | 0
3 | DN100x15 | 承插焊管座;GB/T19326Ⅱ;SW;CL3000;SS;NB/T47010;S30403; | 2 | 个 |  | 0
4 | DN100x25 | 承插焊管座;GB/T19326Ⅱ;SW;CL3000;SS;NB/T47010;S30403; | 7 | 个 |  | 0
5 | DN100x20 | 承插焊管座;GB/T19326Ⅱ;SW;CL3000;SS;NB/T47010;S30403; | 5 | 个 |  | 0
6 | DN100x40 | 承插焊管座;GB/T19326Ⅱ;SW;CL3000;SS;NB/T47010;S30403; | 7 | 个 |  | 0
7 | DN125x20 | 承插焊管座;CS;NB/T47008;20;GB/T19326Ⅱ;SW;CL3000;CD-20 | 2 | 个 |  | 0
8 | DN125x20 | 承插焊管座;GB/T19326Ⅱ;SW;CL3000;SS;NB/T47010;S30403; | 7 | 个 |  | 0
9 | DN125x25 | 承插焊管座;GB/T19326Ⅱ;SW;CL3000;SS;NB/T47010;S30403; | 4 | 个 |  | 0
10 | DN125x40 | 承插焊管座;GB/T19326Ⅱ;SW;CL3000;SS;NB/T47010;S30403; | 2 | 个 |  | 0
11 | DN150x20 | 承插焊管座;CS;NB/T47008;20;GB/T19326Ⅱ;SW;CL3000;CD-20 | 5 | 个 |  | 0
12 | DN150x25 | 承插焊管座;CS;NB/T47008;20;GB/T19326Ⅱ;SW;CL3000;CD-20 | 1 | 个 |  | 0
13 | DN150x20 | 承插焊管座;GB/T19326Ⅱ;SW;CL3000;SS;NB/T47010;S30403; | 1 | 个 |  | 0
14 | DN150x25 | 承插焊管座;GB/T19326Ⅱ;SW;CL3000;SS;NB/T47010;S30403; | 1 | 个 |  | 0
15 | DN150x50 | 支管补强;SS;GB/T14976;S30403;GB50316;见规定-01-007;CD-20S | 2 | 个 |  | 0
16 | DN200x20 | 承插焊管座;CS;NB/T47008;20;GB/T19326Ⅱ;SW;CL3000;CD-20 | 11 | 个 |  | 0
17 | DN200x20 | 承插焊管座;GB/T19326Ⅱ;SW;CL3000;SS;NB/T47010;S30403; | 3 | 个 |  | 0
18 | DN200x25 | 承插焊管座;GB/T19326Ⅱ;SW;CL3000;SS;NB/T47010;S30403; | 1 | 个 |  | 0
19 | DN300x20 | 承插焊管座;GB/T19326Ⅱ;SW;CL3000;SS;NB/T47010;S30403; | 1 | 个 |  | 0
20 | DN400x40 | 承插焊管座;GB/T19326Ⅱ;SW;CL3000;SS;NB/T47010;S30403; | 5 | 个 |  | 0
21 | DN400x15 | 承插焊管座;GB/T19326Ⅱ;SW;CL3000;SS;NB/T47010;S30403; | 2 | 个 |  | 0
22 | DN400x20 | 承插焊管座;GB/T19326Ⅱ;SW;CL3000;SS;NB/T47010;S30403; | 2 | 个 |  | 0
23 | DN450x40 | 承插焊管座;GB/T19326Ⅱ;SW;CL3000;SS;NB/T47010;S30403; | 2 | 个 |  | 0
24 | DN450x20 | 承插焊管座;GB/T19326Ⅱ;SW;CL3000;SS;NB/T47010;S30403; | 1 | 个 |  | 0
25 | DN600x40 | 承插焊管座;GB/T19326Ⅱ;SW;CL3000;SS;NB/T47010;S30403; | 3 | 个 |  | 0
26 | DN800x40 | 承插焊管座;GB/T19326Ⅱ;SW;CL3000;SS;NB/T47010;S30403; | 2 | 个 |  | 0
27 | DN50x20 | 承插焊管座;GB/T19326 Ⅱ;SW;CL 3000; CS;NB/T47008;20 | 6 | 个 |  | 0
28 | DN50x15 | 承插焊管座;GB/T19326 Ⅱ;SW;CL 3000; CS;NB/T47008;20 | 14 | 个 |  | 0
29 | DN50x32 | 承插焊管座;GB/T19326 Ⅱ;SW;CL 3000; CS;NB/T47008;20 | 1 | 个 |  | 0
30 | DN80x20 | 承插焊管座;GB/T19326 Ⅱ;SW;CL 3000; CS;NB/T47008;20 | 5 | 个 |  | 0
31 | DN80x25 | 承插焊管座;GB/T19326 Ⅱ;SW;CL 3000; CS;NB/T47008;20 | 3 | 个 |  | 0
32 | DN100x40 | 承插焊管座;GB/T19326 Ⅱ;SW;CL 3000; CS;NB/T47008;20 | 2 | 个 |  | 0
33 | DN100x20 | 承插焊管座;GB/T19326 Ⅱ;SW;CL 3000; CS;NB/T47008;20 | 2 | 个 |  | 0
34 | DN100x40 | 承插焊管座;GB/T19326 Ⅱ;SW;CL 3000; CS;NB/T47008;20 | 1 | 个 |  | 0
35 | DN100x20 | 承插焊管座;GB/T19326 Ⅱ;SW;CL 3000; CS;NB/T47008;20 | 2 | 个 |  | 0
36 | DN125x40 | 承插焊管座;GB/T19326 Ⅱ;SW;CL 3000; CS;NB/T47008;20 | 1 | 个 |  | 0
37 | DN200x20 | 承插焊管座;GB/T19326 Ⅱ;SW;CL 3000; CS;NB/T47008;20 | 1 | 个 |  | 0
38 | DN200x25 | 承插焊管座;GB/T19326 Ⅱ;SW;CL 3000; CS;NB/T47008;20 | 1 | 个 |  | 0
39 | DN200x40 | 承插焊管座;GB/T19326 Ⅱ;SW;CL 3000; CS;NB/T47008;20 | 5 | 个 |  | 0
40 | DN250x40 | 承插焊管座;GB/T19326 Ⅱ;SW;CL 3000; CS;NB/T47008;20 | 2 | 个 |  | 0
41 | DN250x25 | 承插焊管座;GB/T19326 Ⅱ;SW;CL 3000; CS;NB/T47008;20 | 1 | 个 |  | 0
42 | DN250x40 | 承插焊管座;GB/T19326 Ⅱ;SW;CL 3000; CS;NB/T47008;20 | 1 | 个 |  | 0
43 | DN250x25 | 承插焊管座;GB/T19326 Ⅱ;SW;CL 3000; CS;NB/T47008;20 | 1 | 个 |  | 0
44 | DN300x40 | 承插焊管座;GB/T19326 Ⅱ;SW;CL 3000; CS;NB/T47008;20 | 2 | 个 |  | 0
45 | DN300x20 | 承插焊管座;GB/T19326 Ⅱ;SW;CL 3000; CS;NB/T47008;20 | 1 | 个 |  | 0
46 | DN350x40 | 承插焊管座;GB/T19326 Ⅱ;SW;CL 3000; CS;NB/T47008;20 | 2 | 个 |  | 0
47 | DN350x20 | 承插焊管座;GB/T19326 Ⅱ;SW;CL 3000; CS;NB/T47008;20 | 1 | 个 |  | 0
48 | DN500x40 | 承插焊管座;GB/T19326 Ⅱ;SW;CL 3000; CS;NB/T47008;20 | 2 | 个 |  | 0
49 | DN80x20 | 承插焊管座;GB/T19326Ⅱ;SW;CL3000;CD-40S SS;NB/T47010;S30403; | 2 | 个 |  | 0
50 | DN150x20 | 承插焊管座;GB/T19326Ⅱ;SW;CL3000;CD-40S SS;NB/T47010;S30403; | 2 | 个 |  | 0
51 | DN150x25 | 承插焊管座;GB/T19326Ⅱ;SW;CL3000;CD-40S SS;NB/T47010;S30403; | 1 | 个 |  | 0
52 | DN150x40 | 承插焊管座;GB/T19326Ⅱ;SW;CL3000;CD-40S SS;NB/T47010;S30403; | 2 | 个 |  | 0
53 | DN80x25 | 承插焊管座;GB/T19326 Ⅱ;SW;CL 3000; SS;NB/T47010;S30408; | 3 | 个 |  | 0
54 | DN80x15 | 承插焊管座;GB/T19326 Ⅱ;SW;CL 3000; SS;NB/T47010;S30408; | 10 | 个 |  | 0
55 | DN80x40 | 承插焊管座;GB/T19326 Ⅱ;SW;CL 3000; SS;NB/T47010;S30408; | 1 | 个 |  | 0
56 | DN80x20 | 承插焊管座;GB/T19326 Ⅱ;SW;CL 3000; SS;NB/T47010;S30408; | 2 | 个 |  | 0
57 | DN200x20 | 承插焊管座;GB/T19326Ⅱ;SW;CL3000; SS;NB/T47010;S30408; | 1 | 个 |  | 0
58 | DN300x20 | 承插焊管座;GB/T19326Ⅱ;SW;CL3000; SS;NB/T47010;S30408; | 2 | 个 |  | 0
59 | DN300x25 | 承插焊管座;GB/T19326Ⅱ;SW;CL3000; SS;NB/T47010;S30408; | 2 | 个 |  | 0
60 | DN300x15 | 承插焊管座;GB/T19326Ⅱ;SW;CL3000; SS;NB/T47010;S30408; | 1 | 个 |  | 0
61 | DN300x40 | 承插焊管座;GB/T19326Ⅱ;SW;CL3000; SS;NB/T47010;S30408; | 4 | 个 |  | 0
十 | 补强板
1 | DN200x80 | 补强板; 直缝焊(SAW);见规定-01-007;BE;CD-XS; CS;GB/T9711;L245 | 1 | 个 |  | 0
2 | DN500x50 | 补强板; 直缝焊(SAW);见规定-01-007;BE;CD-XS; CS;GB/T9711;L245 | 3 | 个 |  | 0
3 | DN500x100 | 补强板; 直缝焊(SAW);见规定-01-007;BE;CD-XS; CS;GB/T9711;L245 | 4 | 个 |  | 0
4 | DN500x80 | 补强板; 直缝焊(SAW);见规定-01-007;BE;CD-XS; CS;GB/T9711;L245 | 2 | 个 |  | 0
5 | DN500x125 | 补强板; 直缝焊(SAW);见规定-01-007;BE;CD-XS; CS;GB/T9711;L245 | 2 | 个 |  | 0
十一 | 管帽
1 | DN125 | 管帽;CS;GB/T711;20;GB/T12459Ⅱ;GB/T13401;CF415;BE;CD-20 | 8 | 个 |  | 0
2 | DN150 | 管帽;CS;GB/T711;20;GB/T12459Ⅱ;GB/T13401;CF415;BE;CD-20 | 30 | 个 |  | 0
3 | DN150 | 管帽;CS;GB/T711;20;GB/T12459Ⅱ;GB/T13401;CF415;BE;CD-20 | 2 | 个 |  | 0
4 | DN200 | 管帽;CS;GB/T711;20;GB/T12459Ⅱ;GB/T13401;CF415;BE;CD-20 | 20 | 个 |  | 0
5 | DN100 | 管帽;无缝;GB/T12459Ⅱ/GB/T 13401;BE;CD-20; CS;GB/T711;CF415 | 1 | 个 |  | 0
6 | DN40 | 管帽;GB/T14383 Ⅱ;SW;CL 3000;CD-40; CS;NB/T47008;20 | 1 | 个 |  | 0
7 | DN80 | 管帽;CS;GB/T711;20;GB/T12459Ⅱ;GB/T13401;CF415;BE;CD-20 | 10 | 个
十二 | 带颈对焊法兰
1 | DN25 | 承插焊法兰;SS;NB/T47010;S30403;PN40;RF;HG/T20592B;CD-40S | 1 | 个 |  | 0
2 | DN40 | 承插焊法兰;SS;NB/T47010;S30403;PN40;RF;HG/T20592B;CD-40S | 5 | 个 |  | 0
3 | DN50 | 带颈对焊法兰;SS;NB/T47010;S30403;PN16;RF;HG/T20592B;CD-10S; | 51 | 个 |  | 0
4 | DN50 | 带颈对焊法兰;SS;NB/T47010;S30403;PN40;RF;HG/T20592B;CD-20S | 3 | 个 |  | 0
5 | DN65 | 带颈对焊法兰;SS;NB/T47010;S30403;PN16;RF;HG/T20592B;CD-10S; | 12 | 个 |  | 0
6 | DN80 | 50X80带颈对焊夹套法兰;SS;NB/T47010;S30403;PN40;RF;HG/T20592B;CD-20 | 2 | 个 |  | 0
7 | DN80 | 带颈对焊法兰;SS;NB/T47010;S30403;PN16;RF;HG/T20592B;CD-10S; | 46 | 个 |  | 0
8 | DN100 | 带颈对焊法兰;SS;NB/T47010;S30403;PN16;RF;HG/T20592B;CD-10S; | 38 | 个 |  | 0
9 | DN100 | 带颈对焊法兰;SS;NB/T47010;S30403;PN40;RF;HG/T20592B;CD-20S | 5 | 个 |  | 0
10 | DN125 | 带颈对焊法兰;SS;NB/T47010;S30403;PN16;RF;HG/T20592B;CD-10S; | 16 | 个 |  | 0
11 | DN150 | 100X150带颈对焊夹套法兰;SS;NB/T47010;S30403;PN40;RF;HG/T20592B;CD-20 | 8 | 个 |  | 0
12 | DN150 | 带颈对焊法兰;SS;NB/T47010;S30403;PN16;RF;HG/T20592B;CD-10S; | 18 | 个 |  | 0
13 | DN200 | 带颈对焊法兰;SS;NB/T47010;S30403;PN16;RF;HG/T20592B;CD-10S; | 29 | 个 |  | 0
14 | DN250 | 带颈对焊法兰;CS;NB/T47008;20;PN25;RF;HG/T20592B;CD-20; | 2 | 个 |  | 0
15 | DN250 | 带颈对焊法兰;SS;NB/T47010;S30403;PN16;RF;HG/T20592B;CD-10S; | 8 | 个 |  | 0
16 | DN300 | 带颈对焊法兰;SS;NB/T47010;S30403;PN16;RF;HG/T20592B;CD-10S; | 5 | 个 |  | 0
17 | DN400 | 带颈对焊法兰;SS;NB/T47010;S30403;PN16;RF;HG/T20592B;CD-10S; | 12 | 个 |  | 0
18 | DN450 | 带颈对焊法兰;SS;NB/T47010;S30403;PN16;RF;HG/T20592B;CD-10S; | 1 | 个 |  | 0
19 | DN600 | 带颈对焊法兰;SS;NB/T47010;S30403;PN16;RF;HG/T20592B;CD-10S; | 1 | 个 |  | 0
20 | DN800 | 带颈对焊法兰;SS;NB/T47010;S30403;PN16;RF;HG/T20592B;CD-10S; | 2 | 个 |  | 0
21 | DN50 | 带颈对焊法兰;PN16;RF;HG/T 20592B;CD-20; CS;NB/T47008;20 | 25 | 个 |  | 0
22 | DN50 | 带颈对焊法兰;PN40;RF;HG/T 20592B;CD-20; CS;NB/T47008;20 | 13 | 个 |  | 0
23 | DN65 | 带颈对焊法兰;PN16;RF;HG/T 20592B;CD-20; CS;NB/T47008;20 | 3 | 个 |  | 0
24 | DN80 | 带颈对焊法兰;PN16;RF;HG/T 20592B;CD-20; CS;NB/T47008;20 | 8 | 个 |  | 0
25 | DN80 | 带颈对焊法兰;PN40;RF;HG/T 20592B;CD-20; CS;NB/T47008;20 | 7 | 个 |  | 0
26 | DN100 | 带颈对焊法兰;PN16;RF;HG/T 20592B;CD-20; CS;NB/T47008;20 | 13 | 个 |  | 0
27 | DN100 | 带颈对焊法兰;PN40;RF;HG/T 20592B;CD-20; CS;NB/T47008;20 | 16 | 个 |  | 0
28 | DN125 | 带颈对焊法兰;PN16;RF;HG/T 20592B;CD-20; CS;NB/T47008;20 | 4 | 个 |  | 0
29 | DN150 | 带颈对焊法兰;PN16;RF;HG/T 20592B;CD-20; CS;NB/T47008;20 | 8 | 个 |  | 0
30 | DN200 | 带颈对焊法兰;PN16;RF;HG/T 20592B;CD-20; CS;NB/T47008;20 | 9 | 个 |  | 0
31 | DN200 | 带颈对焊法兰;PN40;RF;HG/T 20592B;CD-20; CS;NB/T47008;20 | 4 | 个 |  | 0
32 | DN300 | 带颈对焊法兰;PN16;RF;HG/T 20592B;CD-20; CS;NB/T47008;20 | 6 | 个 |  | 0
33 | DN350 | 带颈对焊法兰;PN16;RF;HG/T 20592B;CD-20; CS;NB/T47008;20 | 4 | 个 |  | 0
34 | DN500 | 带颈对焊法兰;PN16;RF;HG/T 20592B;CD-XS; CS;NB/T47008;20 | 2 | 个 |  | 0
35 | DN50 | 带颈对焊法兰;PN25;RF;HG/T20592B;CD-20S SS;NB/T47010;S30403; | 18 | 个 |  | 0
36 | DN80 | 带颈对焊法兰;PN25;RF;HG/T20592B;CD-20S SS;NB/T47010;S30403; | 9 | 个 |  | 0
37 | DN125 | 80X125带颈对焊夹套法兰;PN16;RF;HG/T 20592B;CD-20S SS;NB/T47010;S30403; | 4 | 个 |  | 0
38 | DN150 | 100X150带颈对焊夹套法兰;PN16;RF;HG/T 20592B;CD-20S SS;NB/T47010;S30403; | 8 | 个 |  | 0
39 | DN150 | 带颈对焊法兰;PN25;RF;HG/T20592B;CD-20S SS;NB/T47010;S30403; | 18 | 个 |  | 0
40 | DN50 | 带颈对焊法兰;PN40;RF;HG/T20592B;CD-20S SS;NB/T47010;S30408; | 9 | 个 |  | 0
41 | DN50 | 带颈平焊法兰;PN16;RF;HG/T20592B;CD-10S; SS;NB/T47010;S30408; | 11 | 个 |  | 0
42 | DN80 | 带颈对焊法兰;PN40;RF;HG/T20592B;CD-20S SS;NB/T47010;S30408; | 1 | 个 |  | 0
43 | DN80 | 带颈平焊法兰;PN16;RF;HG/T20592B;CD-10S; SS;NB/T47010;S30408; | 6 | 个 |  | 0
44 | DN150 | 带颈对焊法兰;PN40;RF;HG/T20592B;CD-20S SS;NB/T47010;S30408; | 1 | 个 |  | 0
45 | DN200 | 带颈对焊法兰;PN40;RF;HG/T20592B;CD-20S SS;NB/T47010;S30408; | 9 | 个 |  | 0
46 | DN300 | 带颈对焊法兰;PN40;RF;HG/T20592B;CD-20S SS;NB/T47010;S30408; | 20 | 个 |  | 0
十三 | 承插焊法兰
1 | DN15 | 承插焊法兰;SS;NB/T47010;S30403;PN16;RF;HG/T20592B;CD-40S; | 28 | 个 |  | 0
2 | DN20 | 承插焊法兰;CS;NB/T47008;20;PN25;RF;HG/T20592B;CD-40; | 1 | 个 |  | 0
3 | DN20 | 承插焊法兰;SS;NB/T47010;S30403;PN16;RF;HG/T20592B;CD-40S; | 63 | 个 |  | 0
4 | DN25 | 承插焊法兰;SS;NB/T47010;S30403;PN16;RF;HG/T20592B;CD-40S; | 88 | 个 |  | 0
5 | DN40 | 承插焊法兰;SS;NB/T47010;S30403;PN16;RF;HG/T20592B;CD-40S; | 65 | 个 |  | 0
6 | DN15 | 承插焊法兰;PN16;RF;HG/T 20592B;CD-40; CS;NB/T47008;20 | 98 | 个 |  | 0
7 | DN20 | 承插焊法兰;PN16;RF;HG/T 20592B;CD-40; CS;NB/T47008;20 | 68 | 个 |  | 0
8 | DN20 | 承插焊法兰;PN40;RF;HG/T 20592B;CD-40; CS;NB/T47008;20 | 7 | 个 |  | 0
9 | DN25 | 承插焊法兰;PN16;RF;HG/T 20592B;CD-40; CS;NB/T47008;20 | 59 | 个 |  | 0
10 | DN25 | 承插焊法兰;PN40;RF;HG/T 20592B;CD-40; CS;NB/T47008;20 | 16 | 个 |  | 0
11 | DN32 | 承插焊法兰;PN16;RF;HG/T 20592B;CD-40; CS;NB/T47008;20 | 1 | 个 |  | 0
12 | DN32 | 承插焊法兰;PN40;RF;HG/T 20592B;CD-40; CS;NB/T47008;20 | 7 | 个 |  | 0
13 | DN40 | 承插焊法兰;PN16;RF;HG/T 20592B;CD-40; CS;NB/T47008;20 | 40 | 个 |  | 0
14 | DN40 | 承插焊法兰;PN40;RF;HG/T 20592B;CD-40; CS;NB/T47008;20 | 8 | 个 |  | 0
15 | DN20 | 承插焊法兰;PN25;RF;HG/T20592B;CD-40S; SS;NB/T47010;S30403; | 5 | 个 |  | 0
16 | DN40 | 承插焊法兰;PN25;RF;HG/T20592B;CD-40S; SS;NB/T47010;S30403; | 2 | 个 |  | 0
17 | DN15 | 承插焊法兰;PN40;RF;HG/T20592B;CD-40S; SS;NB/T47010;S30408; | 5 | 个 |  | 0
18 | DN20 | 承插焊法兰;PN16;RF;HG/T 20592B;CD-40S; SS;NB/T47010;S30408; | 1 | 个 |  | 0
19 | DN20 | 承插焊法兰;PN40;RF;HG/T20592B;CD-40S; SS;NB/T47010;S30408; | 10 | 个 |  | 0
20 | DN25 | 承插焊法兰;PN16;RF;HG/T 20592B;CD-40S; SS;NB/T47010;S30408; | 3 | 个 |  | 0
21 | DN25 | 承插焊法兰;PN40;RF;HG/T20592B;CD-40S; SS;NB/T47010;S30408; | 11 | 个 |  | 0
22 | DN40 | 承插焊法兰;PN16;RF;HG/T 20592B;CD-40S; SS;NB/T47010;S30408; | 6 | 个 |  | 0
23 | DN40 | 承插焊法兰;PN40;RF;HG/T20592B;CD-40S; SS;NB/T47010;S30408; | 11 | 个 |  | 0
十四 | 法兰盖
1 | DN15 | 法兰盖;SS;NB/T47010;S30403;PN16;RF;HG/T20592; | 3 | 个 |  | 0
2 | DN20 | 法兰盖;SS;NB/T47010;S30403;PN16;RF;HG/T20592; | 18 | 个 |  | 0
3 | DN25 | 法兰盖;SS;NB/T47010;S30403;PN16;RF;HG/T20592; | 1 | 个 |  | 0
4 | DN40 | 法兰盖;SS;NB/T47010;S30403;PN16;RF;HG/T20592; | 2 | 个 |  | 0
5 | DN150 | 法兰盖;SS;NB/T47010;S30403;PN16;RF;HG/T20592; | 1 | 个 |  | 0
6 | DN400 | 法兰盖;SS;NB/T47010;S30403;PN16;RF;HG/T20592; | 2 | 个 |  | 0
7 | DN800 | 法兰盖;SS;NB/T47010;S30403;PN16;RF;HG/T20592; | 1 | 个 |  | 0
8 | DN15 | 法兰盖;PN16;RF;HG/T 20592; CS;NB/T47008;20 | 2 | 个 |  | 0
9 | DN20 | 法兰盖;PN16;RF;HG/T 20592; CS;NB/T47008;20 | 8 | 个 |  | 0
10 | DN20 | 法兰盖;PN40;RF;HG/T 20592; CS;NB/T47008;20 | 2 | 个 |  | 0
11 | DN25 | 法兰盖;PN16;RF;HG/T 20592; CS;NB/T47008;20 | 2 | 个 |  | 0
12 | DN40 | 法兰盖;PN16;RF;HG/T 20592; CS;NB/T47008;20 | 6 | 个 |  | 0
13 | DN50 | 法兰盖;PN16;RF;HG/T 20592; CS;NB/T47008;20 | 5 | 个 |  | 0
14 | DN80 | 法兰盖;PN16;RF;HG/T 20592; CS;NB/T47008;20 | 1 | 个 |  | 0
15 | DN200 | 法兰盖;PN16;RF;HG/T 20592; CS;NB/T47008;20 | 1 | 个 |  | 0
16 | DN500 | 法兰盖;PN16;RF;HG/T 20592; CS;NB/T47008;20 | 2 | 个 |  | 0
17 | DN20 | 法兰盖;PN25;RF;HG/T20592; SS;NB/T47010;S30403; | 3 | 个 |  | 0
18 | DN20 | 法兰盖;PN16;RF;HG/T20592; SS;NB/T47010;S30408; | 1 | 个 |  | 0
19 | DN20 | 法兰盖;PN40;RF;HG/T20592; SS;NB/T47010;S30408; | 2 | 个 |  | 0
20 | DN80 | 法兰盖;PN16;RF;HG/T20592; SS;NB/T47010;S30408; | 2 | 个 |  | 0
十五 | 垫片
1 | DN20 | 非石棉纤维橡胶垫;HG/T20592;HG/T20606;PN16;RF;3MM; | 2 | 个 |  | 0
2 | DN25 | 非石棉纤维橡胶垫;HG/T20592;HG/T20606;PN16;RF;3MM; | 4 | 个 |  | 0
3 | DN40 | 非石棉纤维橡胶垫;HG/T20592;HG/T20606;PN16;RF;3MM; | 13 | 个 |  | 0
4 | DN50 | 非石棉纤维橡胶垫;HG/T20592;HG/T20606;PN16;RF;3MM; | 13 | 个 |  | 0
5 | DN80 | 非石棉纤维橡胶垫;HG/T20592;HG/T20606;PN16;RF;3MM; | 6 | 个 |  | 0
6 | DN100 | 非石棉纤维橡胶垫;HG/T20592;HG/T20606;PN16;RF;3MM; | 1 | 个 |  | 0
7 | DN15 | 金属缠绕垫;PN16;HG/T20610;D1222;RF; | 112 | 个 |  | 0
8 | DN50 | 金属缠绕垫;PN16;HG/T20610;D1222;RF; | 31 | 个 |  | 0
9 | DN20 | 金属缠绕垫;PN16;HG/T20610;D1222;RF; | 76 | 个 |  | 0
10 | DN25 | 金属缠绕垫;PN16;HG/T20610;D1222;RF; | 61 | 个 |  | 0
11 | DN40 | 金属缠绕垫;PN16;HG/T20610;D1222;RF; | 45 | 个 |  | 0
12 | DN80 | 金属缠绕垫;PN16;HG/T20610;D1222;RF; | 8 | 个 |  | 0
13 | DN32 | 金属缠绕垫;PN16;HG/T20610;D1222;RF; | 1 | 个 |  | 0
14 | DN200 | 金属缠绕垫;PN16;HG/T20610;D1222;RF; | 8 | 个 |  | 0
15 | DN150 | 金属缠绕垫;PN16;HG/T20610;D1222;RF; | 7 | 个 |  | 0
16 | DN125 | 金属缠绕垫;PN16;HG/T20610;D1222;RF; | 5 | 个 |  | 0
17 | DN500 | 金属缠绕垫;PN16;HG/T20610;D1222;RF; | 2 | 个 |  | 0
18 | DN100 | 金属缠绕垫;PN16;HG/T20610;D1222;RF; | 13 | 个 |  | 0
19 | DN65 | 金属缠绕垫;PN16;HG/T20610;D1222;RF; | 2 | 个 |  | 0
20 | DN350 | 金属缠绕垫;PN16;HG/T20610;D1222;RF; | 5 | 个 |  | 0
21 | DN300 | 金属缠绕垫;PN16;HG/T20610;D1222;RF; | 7 | 个 |  | 0
22 | DN150 | 金属缠绕垫;PN16;HG/T20610;D2343;RF; | 8 | 个 |  | 0
23 | DN125 | 金属缠绕垫;PN16;HG/T20610;D2343;RF; | 4 | 个 |  | 0
24 | DN25 | 金属缠绕垫;PN16;HG/T20610;D2343;RF; | 99 | 个 |  | 0
25 | DN40 | 金属缠绕垫;PN16;HG/T20610;D2343;RF; | 95 | 个 |  | 0
26 | DN65 | 金属缠绕垫;PN16;HG/T20610;D2343;RF; | 13 | 个 |  | 0
27 | DN200 | 金属缠绕垫;PN16;HG/T20610;D2343;RF; | 32 | 个 |  | 0
28 | DN80 | 金属缠绕垫;PN16;HG/T20610;D2343;RF; | 59 | 个 |  | 0
29 | DN20 | 金属缠绕垫;PN16;HG/T20610;D2343;RF; | 79 | 个 |  | 0
30 | DN50 | 金属缠绕垫;PN16;HG/T20610;D2343;RF; | 63 | 个 |  | 0
31 | DN150 | 金属缠绕垫;PN16;HG/T20610;D2343;RF; | 20 | 个 |  | 0
32 | DN15 | 金属缠绕垫;PN16;HG/T20610;D2343;RF; | 34 | 个 |  | 0
33 | DN100 | 金属缠绕垫;PN16;HG/T20610;D2343;RF; | 40 | 个 |  | 0
34 | DN250 | 金属缠绕垫;PN16;HG/T20610;D2343;RF; | 9 | 个 |  | 0
35 | DN125 | 金属缠绕垫;PN16;HG/T20610;D2343;RF | 17 | 个 |  | 0
36 | DN450 | 金属缠绕垫;PN16;HG/T20610;D2343;RF; | 1 | 个 |  | 0
37 | DN600 | 金属缠绕垫;PN16;HG/T20610;D2343;RF; | 1 | 个 |  | 0
38 | DN800 | 金属缠绕垫;PN16;HG/T20610;D2343;RF; | 2 | 个 |  | 0
39 | DN400 | 金属缠绕垫;PN16;HG/T20610;D2343;RF; | 11 | 个 |  | 0
40 | DN300 | 金属缠绕垫;PN16;HG/T20610;D2343;RF; | 5 | 个 |  | 0
41 | DN250 | 金属缠绕垫;PN25;HG/T20610;D1222;RF; | 4 | 个 |  | 0
42 | DN20 | 金属缠绕垫;PN25;HG/T20610;D1222;RF; | 2 | 个 |  | 0
43 | DN80 | 金属缠绕垫;PN25;HG/T20610;D2343;RF; | 9 | 个 |  | 0
44 | DN50 | 金属缠绕垫;PN25;HG/T20610;D2343;RF; | 18 | 个 |  | 0
45 | DN20 | 金属缠绕垫;PN25;HG/T20610;D2343;RF; | 8 | 个 |  | 0
46 | DN150 | 金属缠绕垫;PN25;HG/T20610;D2343;RF; | 18 | 个 |  | 0
47 | DN40 | 金属缠绕垫;PN25;HG/T20610;D2343;RF; | 4 | 个 |  | 0
48 | DN25 | 金属缠绕垫;PN40;HG/T20610;D1222;RF; | 28 | 个 |  | 0
49 | DN300 | 金属缠绕垫;PN40;HG/T20610;D1222;RF; | 20 | 个 |  | 0
50 | DN50 | 金属缠绕垫;PN40;HG/T20610;D1222;RF; | 18 | 个 |  | 0
51 | DN20 | 金属缠绕垫;PN40;HG/T20610;D1222;RF; | 12 | 个 |  | 0
52 | DN40 | 金属缠绕垫;PN40;HG/T20610;D1222;RF; | 17 | 个 |  | 0
53 | DN15 | 金属缠绕垫;PN40;HG/T20610;D1222;RF; | 5 | 个 |  | 0
54 | DN200 | 金属缠绕垫;PN40;HG/T20610;D1222;RF; | 11 | 个 |  | 0
55 | DN150 | 金属缠绕垫;PN40;HG/T20610;D1222;RF; | 1 | 个 |  | 0
56 | DN80 | 金属缠绕垫;PN40;HG/T20610;D1222;RF; | 4 | 个 |  | 0
57 | DN25 | 金属缠绕垫;PN40;HG/T20610;D1222;RF | 21 | 个 |  | 0
58 | DN200 | 金属缠绕垫;PN40;HG/T20610;D1222;RF; | 4 | 个 |  | 0
59 | DN50 | 金属缠绕垫;PN40;HG/T20610;D1222;RF; | 16 | 个 |  | 0
60 | DN80 | 金属缠绕垫;PN40;HG/T20610;D1222;RF; | 7 | 个 |  | 0
61 | DN40 | 金属缠绕垫;PN40;HG/T20610;D1222;RF; | 10 | 个 |  | 0
62 | DN32 | 金属缠绕垫;PN40;HG/T20610;D1222;RF; | 7 | 个 |  | 0
63 | DN100 | 金属缠绕垫;PN40;HG/T20610;D1222;RF; | 17 | 个 |  | 0
64 | DN20 | 金属缠绕垫;PN40;HG/T20610;D1222;RF; | 9 | 个 |  | 0
65 | DN50 | 金属缠绕垫;PN40;HG/T20610;D2343;RF; | 3 | 个 |  | 0
66 | DN80 | 金属缠绕垫;PN40;HG/T20610;D2343;RF; | 2 | 个 |  | 0
67 | DN40 | 金属缠绕垫;PN40;HG/T20610;D2343;RF; | 5 | 个 |  | 0
68 | DN100 | 金属缠绕垫;PN40;HG/T20610;D2343;RF; | 5 | 个 |  | 0
69 | DN150 | 金属缠绕垫;PN40;HG/T20610;D2343;RF; | 8 | 个 |  | 0
70 | DN25 | 金属缠绕垫;PN40;HG/T20610;D2343;RF; | 1 | 个 |  | 0
71 | DN700 | 金属缠绕垫;PN16;HG/T20610;D2343;RF | 1 | 个
十六 | 直角阀
1 | DN50x80 | 详见安全阀数据表 374-SV-1101 | 1 | 个 |  | 0
2 | DN100x150 | 详见安全阀数据表 374-SV-1702 | 1 | 个 |  | 0
3 | DN200x250 | 详见安全阀数据表 374-SV-1201 | 1 | 个 |  | 0
4 | DN200x250 | 详见安全阀数据表 374-SV-1701 | 1 | 个 |  | 0
5 | DN32x32 | 详见安全阀数据表 374-SV-1102 | 1 | 个
十七 | 球阀
1 | DN15 | 球阀;浮动球;PN16;不锈钢阀体;NB/T47010;S30403;S30403阀芯;RF;HG/T20592B;GB/T12221长型;防火防静电防飞出阀杆;手柄;≤200℃ | 1 | 个 |  | 0
2 | DN15 | 通径浮球阀; PN16;碳钢阀体;GB/T 12228 25;RPTFE/镀Cr;RF;HG/T 20592B;GB/T 12221标准型;手柄;≤425℃; | 1 | 个 |  | 0
3 | DN20 | 球阀;浮动球;PN16;不锈钢阀体;NB/T47010;S30403;S30403阀芯;RF;HG/T20592B;GB/T12221长型;防火防静电防飞出阀杆;手柄;≤200℃ | 10 | 个 |  | 0
4 | DN20 | 球阀;浮动球;PN25;不锈钢阀体;GB/T12230;CF8;金属硬密封阀座;S30403阀球;标准通径;RF;HG/T20592B;GB/T12221长型;防火防静电防飞出阀杆;手柄;≤290℃ | 4 | 个 |  | 0
5 | DN25 | 球阀;浮动球;PN16;不锈钢阀体;NB/T47010;S30403;S30403阀芯;RF;HG/T20592B;GB/T12221长型;防火防静电防飞出阀杆;手柄;≤200℃ | 8 | 个 |  | 0
6 | DN50 | 球阀;浮动球;PN16;不锈钢阀体;GB/T12230;CF3;S30403阀芯;RF;HG/T20592B;GB/T12221长型;防火防静电防飞出阀杆;手柄;≤200℃ | 12 | 个 |  | 0
7 | DN50 | 球阀;浮动球;PN25;不锈钢阀体;GB/T12230;CF8;金属硬密封阀座;S30403阀球;标准通径;RF;HG/T20592B;GB/T12221长型;防火防静电防飞出阀杆;手柄;≤290℃ | 5 | 个 |  | 0
8 | DN80 | 80X50夹套球阀;T型阀体;PN40;不锈钢阀体;GB/T12230;CF3;S30403阀芯;RF;HG/T20592B;GB/T12221长型;手柄;≤200℃; | 1 | 个 |  | 0
9 | DN80 | 球阀;浮动球;PN25;不锈钢阀体;GB/T12230;CF8;金属硬密封阀座;S30403阀球;标准通径;RF;HG/T20592B;GB/T12221长型;防火防静电防飞出阀杆;手柄;≤290℃ | 3 | 个 |  | 0
10 | DN125 | 80X125夹套球阀;T型阀体;PN16;不锈钢阀体;GB/T12230;CF3;S30403阀芯;RF;HG/T20592B;GB/T12221长型;手轮;≤200℃ | 2 | 个 |  | 0
11 | DN125 | 球阀;浮动球;PN16;不锈钢阀体;GB/T12230;CF3;S30403阀芯;RF;HG/T20592B;GB/T12221长型;防火防静电防飞出阀杆;手柄;≤200℃ | 3 | 个 |  | 0
12 | DN150 | 100X150夹套球阀;T型阀体;PN16;不锈钢阀体;GB/T12230;CF3;S30403阀芯;RF;HG/T20592B;GB/T12221长型;手轮;≤200℃ | 4 | 个 |  | 0
13 | DN150 | 150X100夹套球阀;T型阀体;PN40;不锈钢阀体;GB/T12230;CF3;S30403阀芯;RF;HG/T20592B;GB/T12221长型;手柄;≤200℃; | 4 | 个 |  | 0
14 | DN150 | 球阀;浮动球;PN25;不锈钢阀体;GB/T12230;CF8;金属硬密封阀座;S30403阀球;标准通径;RF;HG/T20592B;GB/T12221长型;防火防静电防飞出阀杆;手柄;≤290℃ | 6 | 个 |  | 0
15 | DN200 | 球阀;浮动球;PN16;不锈钢阀体;GB/T12230;CF3;S30403阀芯;RF;HG/T20592B;GB/T12221长型;防火防静电防飞出阀杆;手柄;≤200℃ | 2 | 个 |  | 0
十八 | 蝶阀
1 | DN250 | 三偏心金属硬密封蝶阀;PN25;碳钢阀体;GB/T12229;WCB;金属密封/CF8蝶板;RF;HG/T20592B;GB/T12221短型;齿轮;≤425℃; | 2 | 个 |  | 0
2 | DN125 | 法兰式三偏心蝶阀;PN16;碳钢阀体;RF;HG/T 20592B;GB/T 12221 短型;手柄;≤425℃; 碳钢阀体;GB/T 12229 WCB;金属密封/CF8蝶板; | 2 | 个 |  | 0
3 | DN300 | 三偏心金属硬密封蝶阀;PN16;碳钢阀体;RF;HG/T 20592B;GB/T 12221 短型;齿轮;≤425℃; 碳钢阀体;GB/T 12229 WCB;金属密封/CF8蝶板; | 3 | 个 |  | 0
4 | DN350 | 三偏心金属硬密封蝶阀;PN16;碳钢阀体;RF;HG/T 20592B;GB/T 12221 短型;齿轮;≤425℃; 碳钢阀体;GB/T 12229 WCB;金属密封/CF8蝶板; | 2 | 个 |  | 0
十九 | 止回阀
1 | DN20 | 旋启式止回阀;PN40;不锈钢阀体;GB/T12230;CF8;S30408阀芯;RF;HG/T20592B;GB/T12221长型;≤360℃; | 2 | 个 |  | 0
2 | DN25 | 法兰连接钢制旋启式止回阀;PN16;不锈钢阀体;NB/T47010;S30403;S30403阀芯;RF;HG/T20592B;GB/T12221长型; | 2 | 个 |  | 0
3 | DN25 | 旋启式止回阀;PN40;不锈钢阀体;GB/T12230;CF8;S30408阀芯;RF;HG/T20592B;GB/T12221长型;≤360℃; | 2 | 个 |  | 0
4 | DN80 | 法兰连接钢制旋启式止回阀;PN16;不锈钢阀体;NB/T47010;S30403;S30403阀芯;RF;HG/T20592B;GB/T12221长型; | 2 | 个 |  | 0
5 | DN150 | 法兰连接钢制旋启式止回阀;PN16;不锈钢阀体;NB/T47010;S30403;S30403阀芯;RF;HG/T20592B;GB/T12221长型; | 1 | 个 |  | 0
6 | DN150 | 旋启式止回阀;PN25;不锈钢阀体;GB/T12230;CF8;S30403阀芯;RF;HG/T20592B;GB/T12221长型;≤290℃ | 2 | 个 |  | 0
7 | DN200 | 旋启式止回阀;PN40;不锈钢阀体;GB/T12230;CF8;S30408阀芯;RF;HG/T20592B;GB/T12221长型;≤360℃; | 1 | 个 |  | 0
8 | DN300 | 旋启式止回阀;PN40;不锈钢阀体;GB/T12230;CF8;S30408阀芯;RF;HG/T20592B;GB/T12221长型;≤360℃; | 1 | 个 |  | 0
二十 | 闸阀
1 | DN15 | 闸阀;承插焊;刚性楔式;PN63;不锈钢阀体;NB/T47010;S30408 阀芯;手轮; | 14 | 个 |  | 0
2 | DN20 | 闸阀;承插焊;刚性楔式;PN63;不锈钢阀体;NB/T47010;S30408 阀芯;手轮; | 2 | 个 |  | 0
3 | DN100 | 闸阀;刚性楔式;PN16;不锈钢阀体;GB/T12230;CF3;S30403阀芯;RF;HG/T20592B;手轮;≤200℃ | 2 | 个 |  | 0
4 | DN150 | 闸阀;刚性楔式;PN16;不锈钢阀体;GB/T12230;CF3;S30403阀芯;RF;HG/T20592B;手轮;≤200℃ | 3 | 个 |  | 0
5 | DN200 | 闸阀;刚性楔式;PN16;不锈钢阀体;GB/T12230;CF3;S30403阀芯;RF;HG/T20592B;手轮;≤200℃ | 8 | 个 |  | 0
6 | DN250 | 闸阀;刚性楔式;PN16;不锈钢阀体;GB/T12230;CF3;S30403阀芯;RF;HG/T20592B;手轮;≤200℃ | 2 | 个 |  | 0
7 | DN300 | 闸阀;刚性楔式;PN16;不锈钢阀体;GB/T12230;CF3;S30403阀芯;RF;HG/T20592B;手轮;≤200℃ | 2 | 个 |  | 0
8 | DN400 | 闸阀;刚性楔式;PN16;不锈钢阀体;GB/T12230;CF3;S30403阀芯;RF;HG/T20592B;手轮;≤200℃ | 2 | 个 |  | 0
9 | DN200 | 闸阀;刚性楔式;PN40;RF;HG/T20592B;手轮;≤360℃; 不锈钢阀体;GB/T12230;CF8;S30408阀芯; | 3 | 个 |  | 0
10 | DN300 | 闸阀;刚性楔式;PN40;RF;HG/T20592B;手轮;≤360℃; 不锈钢阀体;GB/T12230;CF8;S30408阀芯; | 4 | 个 |  | 0
11 | DN15 | 闸阀; 承插焊; 刚性楔式; PN63;手轮;≤425℃; 碳钢阀体;GB/T 12228 25;13Cr 阀芯; | 2 | 个 |  | 0
12 | DN80 | 闸阀;弹性楔式; PN16;RF;HG/T 20592B;GB/T 12221 长型;手轮;≤425℃; 碳钢阀体;GB/T 12229 WCB;F6(13Cr) 阀芯; | 2 | 个 |  | 0
13 | DN100 | 闸阀;弹性楔式; PN16;RF;HG/T 20592B;GB/T 12221 长型;手轮;≤425℃; 碳钢阀体;GB/T 12229 WCB;F6(13Cr) 阀芯; | 1 | 个 |  | 0
14 | DN200 | 闸阀;弹性楔式; PN16;RF;HG/T 20592B;GB/T 12221 长型;手轮;≤425℃; 碳钢阀体;GB/T 12229 WCB;F6(13Cr) 阀芯; | 1 | 个 |  | 0
15 | DN200 | 闸阀;弹性楔式; PN40;RF;HG/T 20592B;GB/T12221;手轮; 碳钢阀体;GB/T12229 WCB;硬质合金 阀芯 | 1 | 个 |  | 0
二一 | 截止阀
1 | DN15 | 承插焊针形截止阀；直通形; PN160；不锈钢阀体；GB/T 12230 CF8；S30408 阀芯；JB/T 7747；手轮；附件禁铜；≤360℃ | 1 | 个 |  | 0
2 | DN15 | 截止阀;T型阀体;PN16;不锈钢阀体;NB/T47010;S30403阀芯;RF;HG/T20592B;GB/T12221长型;手轮;≤200℃ | 11 | 个 |  | 0
3 | DN20 | 承插焊针形截止阀；直通形; PN160；不锈钢阀体；GB/T 12230 CF8；S30408 阀芯；JB/T 7747；手轮；附件禁铜；≤360℃ | 1 | 个 |  | 0
4 | DN20 | 截止阀;T型阀体;PN16;不锈钢阀体;NB/T47010;S30403阀芯;RF;HG/T20592B;GB/T12221长型;手轮;≤200℃ | 28 | 个 |  | 0
5 | DN25 | 截止阀;T型阀体;PN16;不锈钢阀体;NB/T47010;S30403阀芯;RF;HG/T20592B;GB/T12221长型;手轮;≤200℃ | 26 | 个 |  | 0
6 | DN40 | 截止阀;T型阀体;PN16;不锈钢阀体;NB/T47010;S30403阀芯;RF;HG/T20592B;GB/T12221长型;手轮;≤200℃ | 24 | 个 |  | 0
7 | DN40 | 截止阀;T型阀体;PN25;不锈钢阀体;NB/T47010;S30403;S30403阀芯;RF;HG/T 20592B;GB/T12221长型;手轮;≤290℃ | 2 | 个 |  | 0
8 | DN50 | 截止阀;T型阀体;PN16;不锈钢阀体;GB/T12230;CF3;S30403阀芯;RF;HG/T20592B;GB/T12221长型;手轮;≤200℃ | 13 | 个 |  | 0
9 | DN65 | 截止阀;T型阀体;PN16;不锈钢阀体;GB/T12230;CF3;S30403阀芯;RF;HG/T20592B;GB/T12221长型;手轮;≤200℃ | 5 | 个 |  | 0
10 | DN80 | 截止阀;T型阀体;PN16;不锈钢阀体;GB/T12230;CF3;S30403阀芯;RF;HG/T20592B;GB/T12221长型;手轮;≤200℃ | 16 | 个 |  | 0
11 | DN100 | 截止阀;T型阀体;PN16;不锈钢阀体;GB/T12230;CF3;S30403阀芯;RF;HG/T20592B;GB/T12221长型;手轮;≤200℃ | 6 | 个 |  | 0
12 | DN150 | 截止阀;T型阀体;PN16;不锈钢阀体;GB/T12230;CF3;S30403阀芯;RF;HG/T20592B;GB/T12221长型;手轮;≤200℃ | 1 | 个 |  | 0
13 | DN50 | 截止阀;T型阀体;PN16;RF;HG/T20592B;GB/T12221;长型;手轮; 不锈钢阀体;GB/T12230;CF8;S30408阀芯; | 4 | 个 |  | 0
14 | DN50 | 截止阀;T型阀体;PN40;RF;HG/T20592B;GB/T12221长型;手轮;≤360℃; 不锈钢阀体;GB/T12230;CF8;S30408阀芯; | 9 | 个 |  | 0
15 | DN80 | 截止阀;T型阀体;PN16;RF;HG/T20592B;GB/T12221;长型;手轮; 不锈钢阀体;GB/T12230;CF8;S30408阀芯; | 2 | 个 |  | 0
16 | DN80 | 截止阀;T型阀体;PN40;RF;HG/T20592B;GB/T12221长型;手轮;≤360℃; 不锈钢阀体;GB/T12230;CF8;S30408阀芯; | 2 | 个 |  | 0
17 | DN15 | 截止阀;T型阀体;PN40;RF;HG/T20592B;GB/T12221 长型;手轮;≤360℃; 不锈钢阀体;NB/T47010;S30408;S30408 阀芯; | 2 | 个 |  | 0
18 | DN20 | 截止阀;T型阀体;PN16;RF;HG/T20592B;GB/T12221;长型;手轮; 不锈钢阀体;NB/T47010;S30408;S30408 阀芯; | 1 | 个 |  | 0
19 | DN20 | 截止阀;T型阀体;PN40;RF;HG/T20592B;GB/T12221 长型;手轮;≤360℃; 不锈钢阀体;NB/T47010;S30408;S30408 阀芯; | 4 | 个 |  | 0
20 | DN25 | 截止阀;T型阀体;PN16;RF;HG/T20592B;GB/T12221;长型;手轮; 不锈钢阀体;NB/T47010;S30408;S30408 阀芯; | 2 | 个 |  | 0
21 | DN25 | 截止阀;T型阀体;PN40;RF;HG/T20592B;GB/T12221 长型;手轮;≤360℃; 不锈钢阀体;NB/T47010;S30408;S30408 阀芯; | 11 | 个 |  | 0
22 | DN40 | 截止阀;T型阀体;PN16;RF;HG/T20592B;GB/T12221;长型;手轮; 不锈钢阀体;NB/T47010;S30408;S30408 阀芯; | 4 | 个 |  | 0
23 | DN40 | 截止阀;T型阀体;PN40;RF;HG/T20592B;GB/T12221 长型;手轮;≤360℃; 不锈钢阀体;NB/T47010;S30408;S30408 阀芯; | 5 | 个 |  | 0
24 | DN15 | 截止阀;T型阀体; PN16;RF;HG/T 20592B;GB/T 12221 长型;手轮;≤425℃; 碳钢阀体;GB/T 12228 25;F6(13Cr) 阀芯; | 55 | 个 |  | 0
25 | DN20 | 截止阀;T型阀体; PN16;RF;HG/T 20592B;GB/T 12221 长型;手轮;≤425℃; 碳钢阀体;GB/T 12228 25;F6(13Cr) 阀芯; | 29 | 个 |  | 0
26 | DN25 | 截止阀;T型阀体; PN16;RF;HG/T 20592B;GB/T 12221 长型;手轮;≤425℃; 碳钢阀体;GB/T 12228 25;F6(13Cr) 阀芯; | 25 | 个 |  | 0
27 | DN40 | 截止阀;T型阀体; PN16;RF;HG/T 20592B;GB/T 12221 长型;手轮;≤425℃; 碳钢阀体;GB/T 12228 25;F6(13Cr) 阀芯; | 11 | 个 |  | 0
28 | DN50 | 截止阀;T型阀体; PN16;RF;HG/T 20592B;GB/T 12221 长型;手轮;≤425℃; 碳钢阀体;GB/T 12229 WCB;F6(13Cr) 阀芯; | 10 | 个 |  | 0
29 | DN80 | 截止阀;T型阀体; PN16;RF;HG/T 20592B;GB/T 12221 长型;手轮;≤425℃; 碳钢阀体;GB/T 12229 WCB;F6(13Cr) 阀芯; | 1 | 个 |  | 0
30 | DN100 | 截止阀;T型阀体; PN16;RF;HG/T 20592B;GB/T 12221 长型;手轮;≤425℃; 碳钢阀体;GB/T 12229 WCB;F6(13Cr) 阀芯; | 4 | 个 |  | 0
31 | DN20 | 截止阀;T型阀体;PN40;RF;HG/T 20592B;GB/T 12221;长型;手轮; 碳钢阀体;GB/T12228 25;硬质合金阀芯 | 4 | 个 |  | 0
32 | DN25 | 截止阀;T型阀体;PN40;RF;HG/T 20592B;GB/T 12221;长型;手轮; 碳钢阀体;GB/T12228 25;硬质合金阀芯 | 10 | 个 |  | 0
33 | DN32 | 截止阀;T型阀体;PN40;RF;HG/T 20592B;GB/T 12221;长型;手轮; 碳钢阀体;GB/T12228 25;硬质合金阀芯 | 2 | 个 |  | 0
34 | DN40 | 截止阀;T型阀体;PN40;RF;HG/T 20592B;GB/T 12221;长型;手轮; 碳钢阀体;GB/T12228 25;硬质合金阀芯 | 4 | 个 |  | 0
35 | DN50 | 截止阀;T型阀体;PN40;RF;HG/T 20592B;GB/T 12221;长型;手轮; 碳钢阀体;GB/T12229 WCB;硬质合金 阀芯 | 6 | 个 |  | 0
36 | DN80 | 截止阀;T型阀体;PN40;RF;HG/T 20592B;GB/T 12221;长型;手轮; 碳钢阀体;GB/T12229 WCB;硬质合金 阀芯 | 1 | 个 |  | 0
37 | DN100 | 截止阀;T型阀体;PN40;RF;HG/T 20592B;GB/T 12221;长型;手轮; 碳钢阀体;GB/T12229 WCB;硬质合金 阀芯 | 7 | 个 |  | 0
二二 | 过滤器
1 | DN25 | 374-STR-1302 | 1 | 个 |  | 0
2 | DN50 | 374-STR-1602 | 1 | 个 |  | 0
3 | DN50 | 374-STR-1603 | 1 | 个 |  | 0
4 | DN80 | 374-STR-1601A | 1 | 个 |  | 0
5 | DN80 | 374-STR-1601B | 1 | 个 |  | 0
6 | DN200 | 374-STR-1301A | 1 | 个 |  | 0
7 | DN200 | 374-STR-1301B | 1 | 个 |  | 0
二三 | 螺栓/螺母
1 | M20x105 | 105 全螺纹螺柱/厚型2个(m=1.0d )； HG20613/GB/T6175(M10-M33)/ HG20613/ GB/T6176(M36X3-M56X4)； 35CrMo/30CrMo； | 320 | 个 |  | 0
2 | M20x105 | 105 全螺纹螺柱/厚型2个(m=1.0d )； HG20613/GB/T6175(M10-M33)/ HG20613/ GB/T6176(M36X3-M56X4)； A193;B8;Cl.2/A194;8; | 560 | 个 |  | 0
3 | M24x120 | 120 全螺纹螺柱/厚型2个(m=1.0d )； HG20613/GB/T6175(M10-M33)/ HG20613/ GB/T6176(M36X3-M56X4)； A193;B8;Cl.2/A194;8; | 172 | 个 |  | 0
4 | M24x125 | 125 全螺纹螺柱/厚型2个(m=1.0d )； HG20613/GB/T6175(M10-M33)/ HG20613/ GB/T6176(M36X3-M56X4)； 35CrMo/30CrMo； | 132 | 个 |  | 0
5 | M24x125 | 125 全螺纹螺柱/厚型2个(m=1.0d )； HG20613/GB/T6175(M10-M33)/ HG20613/ GB/T6176(M36X3-M56X4)； A193;B8;Cl.2/A194;8; | 68 | 个 |  | 0
6 | M24x130 | 130 全螺纹螺柱/厚型2个(m=1.0d )； HG20613/GB/T6175(M10-M33)/ HG20613/ GB/T6176(M36X3-M56X4)； 35CrMo/30CrMo； | 80 | 个 |  | 0
7 | M27x140 | 140 全螺纹螺柱/厚型2个(m=1.0d )； HG20613/GB/T6175(M10-M33)/ HG20613/ GB/T6176(M36X3-M56X4)； 35CrMo/30CrMo； | 48 | 个 |  | 0
8 | M27x140 | 140 全螺纹螺柱/厚型2个(m=1.0d )； HG20613/GB/T6175(M10-M33)/ HG20613/ GB/T6176(M36X3-M56X4)； A193;B8;Cl.2/A194;8; | 176 | 个 |  | 0
9 | M27x145 | 145 全螺纹螺柱/厚型2个(m=1.0d )； HG20613/GB/T6175(M10-M33)/ HG20613/ GB/T6176(M36X3-M56X4)； 35CrMo/30CrMo； | 48 | 个 |  | 0
10 | M27x145 | 145 全螺纹螺柱/厚型2个(m=1.0d )； HG20613/GB/T6175(M10-M33)/ HG20613/ GB/T6176(M36X3-M56X4)； A193;B8;Cl.2/A194;8; | 132 | 个 |  | 0
11 | M30x155 | 155 全螺纹螺柱/厚型2个(m=1.0d )； HG20613/GB/T6175(M10-M33)/ HG20613/ GB/T6176(M36X3-M56X4)； A193;B8;Cl.2/A194;8; | 128 | 个 |  | 0
12 | M27x155 | 155 全螺纹螺柱/厚型2个(m=1.0d )； HG20613/GB/T6175(M10-M33)/ HG20613/ GB/T6176(M36X3-M56X4)； A193;B8;Cl.2/A194;8; | 20 | 个 |  | 0
13 | M30x165 | 165 全螺纹螺柱/厚型2个(m=1.0d )； HG20613/GB/T6175(M10-M33)/ HG20613/ GB/T6176(M36X3-M56X4)； A193;B8;Cl.2/A194;8; | 192 | 个 |  | 0
14 | M30x170 | 170 全螺纹螺柱/厚型2个(m=1.0d )； HG20613/GB/T6175(M10-M33)/ HG20613/ GB/T6176(M36X3-M56X4)； 35CrMo/30CrMo； | 40 | 个 |  | 0
15 | M36x170 | 170 全螺纹螺柱/厚型2个(m=1.0d )； HG20613/GB/T6175(M10-M33)/ HG20613/ GB/T6176(M36X3-M56X4)； A193;B8;Cl.2/A194;8; | 48 | 个 |  | 0
16 | M36x3x190 | 190 全螺纹螺柱/厚型2个(m=1.0d )； HG20613/GB/T6175(M10-M33)/ HG20613/ GB/T6176(M36X3-M56X4)； A193;B8;Cl.2/A194;8; | 48 | 个
17 | M20x170 | 170 全螺纹螺柱/厚型2个(m=1.0d )； HG20613/GB/T6175(M10-M33)/ HG20613/ GB/T6176(M36X3-M56X4)； A193;B8;Cl.2/A194;8; | 8 | 个 |  | 0
18 | M20x181 | 181 全螺纹螺柱/厚型2个(m=1.0d )； HG20613/GB/T6175(M10-M33)/ HG20613/ GB/T6176(M36X3-M56X4)； A193;B8;Cl.2/A194;8; | 12 | 个 |  | 0
19 | M33x200 | 200 全螺纹螺柱/厚型2个(m=1.0d )； HG20613/GB/T6175(M10-M33)/ HG20613/ GB/T6176(M36X3-M56X4)； A193;B8;Cl.2/A194;8; | 20 | 个 |  | 0
20 | M12x70 | 70 全螺纹螺柱/厚型2个(m=1.0d )； HG20613/GB/T6175(M10-M33)/ HG20613/ GB/T6176(M36X3-M56X4)； 35CrMo/30CrMo； | 448 | 个 |  | 0
21 | M12x70 | 70 全螺纹螺柱/厚型2个(m=1.0d )； HG20613/GB/T6175(M10-M33)/ HG20613/ GB/T6176(M36X3-M56X4)； A193;B8;Cl.2/A194;8; | 184 | 个 |  | 0
22 | M12x75 | 75 全螺纹螺柱/厚型2个(m=1.0d )； HG20613/GB/T6175(M10-M33)/ HG20613/ GB/T6176(M36X3-M56X4)； 35CrMo/30CrMo； | 768 | 个 |  | 0
23 | M12x75 | 75 全螺纹螺柱/厚型2个(m=1.0d )； HG20613/GB/T6175(M10-M33)/ HG20613/ GB/T6176(M36X3-M56X4)； A193;B8;Cl.2/A194;8; | 780 | 个 |  | 0
24 | M12x79 | 79 全螺纹螺柱/厚型2个(m=1.0d )； HG20613/GB/T6175(M10-M33)/ HG20613/ GB/T6176(M36X3-M56X4)； A193;B8;Cl.2/A194;8; | 8 | 个 |  | 0
25 | M16x85 | 85 全螺纹螺柱/厚型2个(m=1.0d )； HG20613/GB/T6175(M10-M33)/ HG20613/ GB/T6176(M36X3-M56X4)； 35CrMo/30CrMo； | 516 | 个 |  | 0
26 | M16x85 | 85 全螺纹螺柱/厚型2个(m=1.0d )； HG20613/GB/T6175(M10-M33)/ HG20613/ GB/T6176(M36X3-M56X4)； A193;B8;Cl.2/A194;8; | 908 | 个 |  | 0
27 | M12x88 | 88 全螺纹螺柱/厚型2个(m=1.0d )； HG20613/GB/T6175(M10-M33)/ HG20613/ GB/T6176(M36X3-M56X4)； 35CrMo/30CrMo； | 4 | 个 |  | 0
28 | M12x88 | 88 全螺纹螺柱/厚型2个(m=1.0d )； HG20613/GB/T6175(M10-M33)/ HG20613/ GB/T6176(M36X3-M56X4)； A193;B8;Cl.2/A194;8; | 8 | 个 |  | 0
29 | M16x90 | 90 全螺纹螺柱/厚型2个(m=1.0d )； HG20613/GB/T6175(M10-M33)/ HG20613/ GB/T6176(M36X3-M56X4)； 35CrMo/30CrMo； | 360 | 个 |  | 0
30 | M16x90 | 90 全螺纹螺柱/厚型2个(m=1.0d )； HG20613/GB/T6175(M10-M33)/ HG20613/ GB/T6176(M36X3-M56X4)； A193;B8;Cl.2/A194;8; | 780 | 个 |  | 0
31 | M16x95 | 95 全螺纹螺柱/厚型2个(m=1.0d )； HG20613/GB/T6175(M10-M33)/ HG20613/ GB/T6176(M36X3-M56X4)； 35CrMo/30CrMo； | 168 | 个 |  | 0
32 | M16x95 | 95 全螺纹螺柱/厚型2个(m=1.0d )； HG20613/GB/T6175(M10-M33)/ HG20613/ GB/T6176(M36X3-M56X4)； A193;B8;Cl.2/A194;8; | 168 | 个 |  | 0
33 | M33x160 | 160 全螺纹螺柱/厚型2个(m=1.0d )； HG20613/GB/T6175(M10-M33)/ HG20613/ GB/T6176(M36X3-M56X4)； 35CrMo/30CrMo； | 24 | 个
二四 | 其他
1 | DN15 | 见疏水阀数据表 374-TR-1102 | 1 | 个 |  | 0
2 | DN20 | 见疏水阀数据表 374-TR-2101 | 1 | 个 |  | 0
3 | DN20 | 见疏水阀数据表 374-TR-2102 | 1 | 个 |  | 0
4 | DN20 | 见疏水阀数据表 374-TR-2103 | 1 | 个 |  | 0
5 | DN20 | 见疏水阀数据表 374-TR-2104 | 1 | 个 |  | 0
6 | DN20 | 见疏水阀数据表 374-TR-2105 | 1 | 个 |  | 0
7 | DN20 | 见疏水阀数据表 374-TR-2106 | 1 | 个 |  | 0
8 | DN20 | 见疏水阀数据表 374-TR-2107 | 1 | 个 |  | 0
9 | DN20 | 见疏水阀数据表 374-TR-2108 | 1 | 个 |  | 0
10 | DN20 | 见疏水阀数据表 374-TR-2109 | 1 | 个 |  | 0
11 | DN25 | 见疏水阀数据表 374-TR-1101 | 1 | 个 |  | 0
12 | DN25 | 见疏水阀数据表 374-TR-1404 | 1 | 个 |  | 0
13 | DN25 | 见疏水阀数据表 374-TR-1601 | 1 | 个 |  | 0
14 | DN25 | 见疏水阀数据表 374-TR-1602 | 1 | 个 |  | 0
15 | DN40 | 见疏水阀数据表 374-TR-1103 | 1 | 个 |  | 0
16 | DN40 | 见疏水阀数据表 374-TR-1701 | 1 | 个 |  | 0
17 | DN40 | 见疏水阀数据表 374-TR-1702 | 1 | 个 |  | 0
18 | DN50 | 见疏水阀数据表 374-TR-1501 | 1 | 个 |  | 0
19 | DN65 | 见疏水阀数据表 374-TR-1402 | 1 | 个 |  | 0
20 | DN80 | 见疏水阀数据表 374-TR-1401 | 1 | 个 |  | 0
21 | DN100 | 见疏水阀数据表 374-TR-1403 | 1 | 个 |  | 0
22 | DN800 | 见膨胀节数据表 374-EXPJ-1001 | 1 | 个 |  | 0
23 | DN25 | 8字盲板;FF;PN40;BAR;CS;NB/T47008;20;HG/T20592; | 1 | 个
24 | DN25 | 8字盲板;FF;PN40;BAR;SS;NB/T47010;S30408;HG/T20592; | 2 | 个
25 | DN100 | 8字盲板;FF;PN40;BAR;CS;NB/T47008;20;HG/T20592; | 1 | 个
二五 | 限流孔板
1 | DN150 | 374-RD-1401 | 1 | 个 | 详见爆破片数据表 | 0
2 | DN25 | 374-RO-1401A | 1 | 个 | 详见限流孔板数据表
3 | DN25 | 374-RO-1401B | 1 | 个 | 详见限流孔板数据表
4 | DN80 | 374-RO-1501 | 1 | 个 | 详见限流孔板数据表
二六 | 保温材料
1 | 硅酸铝纤维 |  | 181 | m³
2 | 聚氨酯泡沫 |  | 8.1 | m³
3 | 铝皮 | δ=0.6 | 2493 | m²
4 | 铝皮 | δ=0.8 | 460.6 | m²
二七 | 防腐材料
1 | 无机富锌底漆 |  | 250.25 | m²
2 | 环氧富锌底漆 |  | 322.4 | m²
3 | 环氧云铁漆 |  | 644.8 | m²
4 | 400℃有机硅耐热漆 |  | 500.5 | m²
5 | 环氧酚醛漆 |  | 60 | m²
6 | 脂肪族聚氨酯面漆 |  | 626.6 | m²
二八 | 伴管材料
1 | DN15 | 管子;无缝管;见规定 -01-006 (Ⅱ);PE;CD-40S SS;GB/T14976;S30408; | 150 | 米 | 用于伴热系统
2 | DN20 | 管子;无缝管;见规定 -01-006 (Ⅱ);PE;CD-40S SS;GB/T14976;S30408; | 4800 | 米 | 用于伴热系统
3 | DN50 | 管子;无缝管;见规定 -01-006 (Ⅱ);BE;CD-20; CS;GB/T8163;20 | 30 | 米 | 用于伴热系统
4 | DN40 | 管子;无缝管;见规定 -01-006 (Ⅱ);PE;CD-40; CS;GB/T8163;20 | 100 | 米 | 用于伴热系统
5 | DN25 | 管子;无缝管;见规定 -01-006 (Ⅱ);PE;CD-40; CS;GB/T8163;20 | 200 | 米 | 用于伴热系统
6 | DN40 | 90°弯头;GB/T14383 Ⅱ;SW;CL 3000;CD-40; CS;NB/T47008;20 | 40 | 个 | 用于伴热系统
7 | DN25 | 90°弯头;GB/T14383 Ⅱ;SW;CL 3000;CD-40; CS;NB/T47008;20 | 66 | 个 | 用于伴热系统
8 | DN40 | 截止阀;T型阀体; PN16;RF;HG/T 20592B;GB/T 12221 长型;手轮;≤425℃; 碳钢阀体;GB/T 12228 25;F6(13Cr) 阀芯; | 10 | 个 | 用于伴热系统
9 | DN20 | 截止阀;T型阀体; PN16;RF;HG/T 20592B;GB/T 12221 长型;手轮;≤425℃; 碳钢阀体;GB/T 12228 25;F6(13Cr) 阀芯; | 200 | 个 | 用于伴热系统
10 | DN25 | 截止阀;T型阀体; PN16;RF;HG/T 20592B;GB/T 12221 长型;手轮;≤425℃; 碳钢阀体;GB/T 12228 25;F6(13Cr) 阀芯; | 20 | 个 | 用于伴热系统
11 | DN50x40 | 同心大小头;无缝;GB/T12459Ⅱ/GB/T 13401;BE;CD-20XCD-40 CS;GB/T8163; CF415 | 10 | 个 | 用于伴热系统
12 | DN50 | 带颈对焊法兰;PN16;RF;HG/T 20592B;CD-20; CS;NB/T47008;20 | 20 | 个 | 用于伴热系统
13 | DN50 | 法兰盖;PN16;RF;HG/T 20592; CS;NB/T47008;20 | 20 | 个 | 用于伴热系统
14 | DN50 | 管帽;CS;GB/T711;20;GB/T12459Ⅱ;GB/T13401;CF415;BE;CD-20 | 10 | 个 | 用于伴热系统
15 | DN20 | 承插焊法兰;PN16;RF;HG/T 20592B;CD-40; CS;NB/T47008;20 | 380 | 个 | 用于伴热系统
16 | DN20 | 承插焊法兰;PN16;RF;HG/T 20592B;CD-40S; SS;NB/T47010;S30408; | 100 | 个 | 用于伴热系统
17 | DN25 | 承插焊法兰;PN16;RF;HG/T 20592B;CD-40; CS;NB/T47008;20 | 60 | 个 | 用于伴热系统
18 | DN25 | 疏水阀，PN16;RF;HG/T20592B,CS | 10 | 个 | 用于伴热系统
19 | DN20 | 疏水阀，PN16;RF;HG/T20592B,CS | 50 | 个 | 用于伴热系统
20 | DN40 | 金属缠绕垫;PN16;HG/T20610;D1222;RF; | 20 | 个 | 用于伴热系统
21 | DN25 | 金属缠绕垫;PN16;HG/T20610;D1222;RF; | 40 | 个 | 用于伴热系统
22 | DN20 | 金属缠绕垫;PN16;HG/T20610;D1222;RF; | 500 | 个 | 用于伴热系统
23 | M16x85 | 85 全螺纹螺柱/厚型2个(m=1.0d )； HG20613/GB/T6175(M10-M33)/ HG20613/ GB/T6176(M36X3-M56X4)； 35CrMo/30CrMo； | 80 | 个 | 用于伴热系统
24 | M12x75 | 75 全螺纹螺柱/厚型2个(m=1.0d )； HG20613/GB/T6175(M10-M33)/ HG20613/ GB/T6176(M36X3-M56X4)； 35CrMo/30CrMo； | 2160 | 个 | 用于伴热系统
25 | 管托 | J2-50-CS | 40 | 个 | 用于伴热系统
26 | 管架 | E10-2-A | 40 | 个 | 用于伴热系统
二九 | 辅材
1 | 角钢 | ∠50x50x6 ，Q235B | 40 | 米
2 | 角钢 | ∠80x80x10 ，Q235B | 30 | 米
3 | 钢板 | δ=10 ，Q235B | 3 | m²