## SPRING LIST
|  |  | 弹簧数据表 EXPANSION JOINT DATA SHEET |  |  |  |  | 设计 DESD. |  | 靖远煤业集团刘化化工有限公司
[8 empty] | 校核 CHKD. |  | 三聚氰胺尾气制硝铵改造利用项目
[8 empty] | 审核 APPD. |  | 硝铵装置
[8 empty] | 版次 REV. | 2A | JMHG-E-13740-046-DAS-0001
序号 S/N | 管架号 SPRING No. | 计算书号 SYS.No. | 节点 NODE | 数量 QTY. | 弹簧型号 TYPE OF SPRING | 垂直位移(mm) VERTICAL MOVEMENT | 工作载荷(N) HOT LOAD | 安装载荷(N) INSTALLED LOAD | 管道号 PIPE No. |  | 备注
1 | C6-E-550-640-37401 | 374-PG-10101-400-M3E-H | 90 | 1 |  | 13 | 7439 | 8217 | 374-PG-10101-400-M3E-H
2 | C6-E-550-560-37402 | 374-PG-10101-400-M3E-H | 120 | 1 |  | 11 | 6497 | 7824 | 374-PG-10101-400-M3E-H
3 | C6-B-450-400-37403 | 374-PG-10104-600-M3E-H | 110 | 2 |  | 4.6 | 7500 | 8046 | 374-PG-10105-800-M3E-H |  | 单个弹簧荷载
4 | C6-B-450-400-37404 | 374-PG-10104-600-M3E-H | 120 | 2 |  | 10.5 | 7500 | 8742 | 374-PG-10105-800-M3E-H |  | 单个弹簧荷载
5 | C7-1100-1400-37405 | 374-PG-10104-600-M3E-H | 150 | 1 |  | 12.2 | 7500 | 8930 | 374-PG-10105-800-M3E-H |  | 单个弹簧荷载
6 | C7-700-800-37406 | 374-TPG-10102-400-M3E-H | 90 | 1 |  | 30 | 5000 | 5874 | 374-TPG-10104-400-M3E-H |  | 单个弹簧荷载
7 | C6-E-550-700-37407 | 374-TPG-10102-400-M3E-H | 130 | 1 |  | 24.972 | 5000 | 6088 | 374-TPG-10104-400-M3E-H
8 | C6-E-550-700-37408 | 374-TPG-10102-400-M3E-H | 360 | 1 |  | 6.898 | 5000 | 5599 | 374-TPG-10102-400-M3E-H