## 膨胀节数据表1
描述 Description |  | 编号 ITEM
374-EXPJ-1001
数量 Quantity |  | 1
管线号 Pipe No. |  | 374-PG-10105-800-M3E-H
接管尺寸 Coupled Pipe Size |  | 820×8mm
接管材料 Mat.of Coupled Pipe |  | S30403
设计温度（℃） Design Temperature | 最高 Highest | 165
| 最低 Lowest | -25
设计压力(MPa)(G) Design Pressure |  | -0.1
水压试验压力(MPa)(G) Hydraulic Pressure |  | 1.3
补偿器长度 Length of EJ.(mm) |  | 1500
安装方式 Installation Type |  | 垂直安装
轴向刚度 Axial Stiffness(N/mm)
横向刚度 Axial Stiffness(N/mm) |  | ≤84
角向刚度 AxialStiffness(Nm/Degree)
轴向补偿量 (1) Axial Movement(+,-mm)
横向补偿量 Lateral Movement(mm) |  | 25
角向补偿量 Agular Movement(Degree）
类型 Type |  | C
连接形式 Connection type |  | 焊接
法兰标准 Flange Standard
波纹管材料 Convolutions Material |  | S30403
导流筒 Internal Sleeve
介质流向 Flow Direction
介质种类 Service |  | 工艺蒸汽
预设 Preset
备注 Remark
注释1，“+”表示拉伸，“-”表示压缩。 其它要求：所有设计、制造、检验、试验和安装的执行要符合本要求中所提到的适用文件，国际标准，中国国家标准，企业标准以及当地的法律法规。对于金属波纹膨胀节，需满足：
1）TSGD0001《压力管道安全技术监察规程》； 2）TSGD2001《压力管道元件制造许可规则》； 3）GB/T 20801《压力管道规范-工业管道》； 4）EJMA 膨胀节制造商协会标准； 5）GB150 金属压力容器； 6）ASME B31.3 Appendix X 工艺管道； |  |  |  | 7）ASME Boiler and Pressure Vessel Code Section IX 焊接技术条件； 8）GB/T12522 不锈钢波纹管膨胀节； 9）GB/T12777 金属波纹管膨胀节通用技术条件； 10）EN 10204 金属产品-型式检验文件； 11）GB/T 15700 聚四氟乙烯波纹补偿器 。
类型A：通用型 Type A |  | 类型B：绞链型 Type B | 类型C：大拉杆型C Type C | 类型D：小拉杆型 Type D | 类型E:直管压力平衡型 Type E |  | 类型F:弯管压力平衡型 Type F
|  |  | 膨胀节数据表 EXPANSION JOINT DATA SHEET |  | 设计 DESD. |  | 靖远煤业集团刘化化工有限公司
[5 empty] | 校核 CHKD. |  | 三聚氰胺尾气制硝铵改造利用项目
审核 APPD.
[5 empty] | 版次 REV. | 2A | 第 1 张 共 1 张 SHEET OF