## 综 合 材 料 表
本文件中图样、文字及数据未经书面许可，不得以任何方式复制或扩散至第三方。
|  |  | 航天长征化学工程股份有限公司 | [5 empty] | 图 号 | 0468-02200-04236-13-001
综 合 材 料 表
工程名称 |  | 甘肃能化金昌公司煤化工项目 | [6 empty] | 设 计 |  |  | 版 次 | 0
主项名称 |  | 脱硫脱碳（2200） | [6 empty] | 校 核 |  |  | 日 期
设计阶段 |  | 详细工程设计 |  | 专业名称 | 管道 |  |  |  | 审 核 |  |  | 第 1 页 | 共 2 页
序号 | 安装件描述 | [5 empty] | 安装件规格 | 材质 |  |  | 单位 | 数量 | 备注
一 | 管子
1 | 无缝钢管 SMLS SH/T3405 PE SCH80 | [5 empty] | DN20 | 20 GB/T6479 |  |  | m | 0.1
2 | 焊接钢管 SAWL SH/T3405 BE SCH20 | [5 empty] | DN400 | L245/B GB/T9711 |  |  | m | 24.4
3 | 焊接钢管 EFW(EJ=1) SH/T3405 BE SCH10S | [5 empty] | DN400 | 06Cr19Ni10 GB/T12771 |  |  | m | 10.4
二 | 弯头
1 | 90度弯头 WELD SH/T3408 R=1.5D BW SCH10S | [5 empty] | DN400 | 06Cr19Ni10 GB/T12771 |  |  | 个 | 4
2 | 90度弯头 WELD SH/T3408 R=1.5D BW SCH20 | [5 empty] | DN400 | Q245R GB/T713 |  |  | 个 | 1
三 | 支管台
1 | 承插焊支管台 MSS-SP97 SW CL3000 | [5 empty] | DN400xDN20 | 20 NB/T47008 |  |  | 个 | 1
四 | 法兰
1 | 法兰盖 SH/T3406 BL-RF Class150 | [5 empty] | DN20 | 20 NB/T47008 |  |  | 个 | 1
2 | 法兰 SH/T3406 WN-RF Class150 SCH10S | [5 empty] | DN400 | S30408 NB/T47010 |  |  | 个 | 1
3 | 法兰 SH/T3406 SW-RF Class150 | [5 empty] | DN20 | 20 NB/T47008 |  |  | 个 | 1
4 | 法兰 SH/T3406 WN-RF Class150 SCH20 | [5 empty] | DN400 | 20 NB/T47008 |  |  | 个 | 1
五 | 垫片
1 | 缠绕垫 SH/T3407 RF Class150 THK=4.5mm | [5 empty] | DN400 | D2222 |  |  | 个 | 2
2 | 垫片 SH/T3401 RF Class150 THK=1.5mm | [5 empty] | DN20 | RSB |  |  | 个 | 2
六 | 三通
1 | 异径三通 WELD SH/T3408 BW THK=7mmXSCH10S | [5 empty] | DN700xDN400 | 06Cr19Ni10 GB/T12771 |  |  | 个 | 1
本文件中图样、文字及数据未经书面许可，不得以任何方式复制或扩散至第三方。
|  |  | 航天长征化学工程股份有限公司 | [5 empty] | 图 号 | 0468-02200-04236-13-001
综 合 材 料 表
工程名称 |  | 甘肃能化金昌公司煤化工项目 | [6 empty] | 设 计 |  |  | 版 次 | 0
主项名称 |  | 脱硫脱碳（2200） | [6 empty] | 校 核 |  |  | 日 期
设计阶段 |  | 详细工程设计 |  | 专业名称 | 管道 |  |  |  | 审 核 |  |  | 第 2 页 | 共 2 页
序号 | 安装件描述 | [5 empty] | 安装件规格 | 材质 |  |  | 单位 | 数量 | 备注
七 | 阀门
1 | 闸阀 API602 VZR2AC00 RF Class150 | [5 empty] | DN20 | A105/304 |  |  | 个 | 1
2 | 闸阀 API600 VZR2BC14C RF Class150 | [5 empty] | DN400 | A351 Gr.CF8/304 |  |  | 个 | 1
八 | 紧固件
(一) | 螺母
1 | 螺母 SH/T3404 | [5 empty] | M14 | 30CrMoA GB/T3077 |  |  | 个 | 16
2 | 螺母 SH/T3404 | [5 empty] | M27 | 30CrMoA GB/T3077 |  |  | 个 | 64
(二) | 螺柱
1 | 全螺纹螺柱 SH/T3404 | [5 empty] | M14x85 | 35CrMoA GB/T3077 |  |  | 个 | 8
2 | 全螺纹螺柱 SH/T3404 | [5 empty] | M27x165 | 35CrMoA-L GB/T3077 |  |  | 个 | 32