## 土石方计算表 (2) (hidden)
铁 路 基 本 建 设 施 工 图
土 石 方 数 量 计 算 表
（平均面积法）
刘化项目
里程 | 横断面面积 (㎡) | [5 empty] | 挖台阶半长（m） | 平均面积 (㎡) | [5 empty] | 距离 | 土石方数量 (m³)
| 填方 |  |  | 挖方 |  |  |  | 填方 |  |  | 挖方 |  |  |  | 填方 |  |  | 挖方
| A组填料 | B组填料 | C组填料 | Ⅱ类 素填土 | Ⅲ类 砂岩 | Ⅱ类 粉土 |  | A组填料 | B组填料 | C组填料 | Ⅱ类 素填土 | Ⅲ类 砂岩 | Ⅱ类 粉土 |  | A组填料 | B组填料 | C组填料 | Ⅱ类 素填土 | Ⅲ类 砂岩 | Ⅱ类 粉土
660 | 0 | 0 | 0 | 0 | 0 | 0
680 | 1.8 |  |  | 29.21 |  |  |  | 0.9 | 0 | 0 | 14.605 | 0 | 0 | 20 | 18 | 0 | 0 | 292.1 | 0 | 0
700 | 1.8 |  |  | 32.31 | 28.85 |  |  | 1.8 | 0 | 0 | 30.76 | 14.425 | 0 | 20 | 36 | 0 | 0 | 615.2 | 288.5 | 0
720 | 2.17 |  |  | 55.29 |  |  |  | 1.985 | 0 | 0 | 43.8 | 14.425 | 0 | 20 | 39.7 | 0 | 0 | 876 | 288.5 | 0
740 | 2.33 |  |  | 17.16 | 55.29 |  |  | 2.25 | 0 | 0 | 36.225 | 27.645 | 0 | 20 | 45 | 0 | 0 | 724.5 | 552.9 | 0
760 | 2.4 |  |  | 17.2 | 40.25 |  |  | 2.365 | 0 | 0 | 17.18 | 47.77 | 0 | 20 | 47.3 | 0 | 0 | 343.6 | 955.4 | 0
780 | 2.9 |  |  | 30.77 | 23.36 |  |  | 2.65 | 0 | 0 | 23.985 | 31.805 | 0 | 20 | 53 | 0 | 0 | 479.7 | 636.1 | 0
800 | 2.21 |  |  | 31.97 | 26.37 |  |  | 2.555 | 0 | 0 | 31.37 | 24.865 | 0 | 20 | 51.1 | 0 | 0 | 627.4 | 497.3 | 0
820 | 2.9 |  |  | 37.3 | 36.84 |  |  | 2.555 | 0 | 0 | 34.635 | 31.605 | 0 | 20 | 51.1 | 0 | 0 | 692.7 | 632.1 | 0
840 | 3.55 |  |  | 39.98 | 50.7 |  |  | 3.225 | 0 | 0 | 38.64 | 43.77 | 0 | 20 | 64.5 | 0 | 0 | 772.8 | 875.4 | 0
860 | 4.01 |  |  | 46.75 | 59.24 |  |  | 3.78 | 0 | 0 | 43.365 | 54.97 | 0 | 20 | 75.6 | 0 | 0 | 867.3 | 1099.4 | 0
880 | 5.63 |  |  | 47.75 | 75.87 |  |  | 4.82 | 0 | 0 | 47.25 | 67.555 | 0 | 20 | 96.4 | 0 | 0 | 945 | 1351.1 | 0
900 | 6.82 |  |  | 31.5 | 94.3 |  |  | 6.225 | 0 | 0 | 39.625 | 85.085 | 0 | 20 | 124.5 | 0 | 0 | 792.5 | 1701.7 | 0
920 | 6.66 |  |  | 12.76 | 92.29 |  |  | 6.74 | 0 | 0 | 22.13 | 93.295 | 0 | 20 | 134.8 | 0 | 0 | 442.6 | 1865.9 | 0
920 | 6.66 |  |  | 16.82 | 149.15 |  |  | 6.66 | 0 | 0 | 14.79 | 120.72 | 0 | 0 | 0 | 0 | 0 | 0 | 0 | 0
940 | 6 |  |  | 156.13 |  |  |  | 6.33 | 0 | 0 | 84.445 | 46.145 | 0 | 20 | 126.6 | 0 | 0 | 1688.9 | 922.9 | 0
960 | 6.47 |  |  | 23.98 | 155.46 |  |  | 6.235 | 0 | 0 | 90.055 | 77.73 | 0 | 20 | 124.7 | 0 | 0 | 1801.1 | 1554.6 | 0
970 | 6.33 |  |  | 43.79 | 104.78 |  |  | 6.165 | 0 | 0 | 99.96 | 52.39 | 0 | 30 | 184.95 | 0 | 0 | 2998.8 | 1571.7 | 0
970 | 6.33 |  |  | 43.79 | 104.78 |  |  | 6.33 | 0 | 0 | 43.79 | 104.78 | 0 | 0 | 0 | 0 | 0 | 0 | 0 | 0
980 | 7.13 |  |  | 35.65 | 97.05 |  |  | 6.73 | 0 | 0 | 39.72 | 100.915 | 0 | 10 | 67.3 | 0 | 0 | 397.2 | 1009.15 | 0
1000 | 7.2 |  |  | 54.65 | 69.12 |  |  | 6.765 | 0 | 0 | 49.22 | 86.95 | 0 | 20 | 135.3 | 0 | 0 | 984.4 | 1739 | 0
1020 | 7.14 |  |  | 65.36 | 60.26 |  |  | 7.17 | 0 | 0 | 60.005 | 64.69 | 0 | 20 | 143.4 | 0 | 0 | 1200.1 | 1293.8 | 0
1040 | 7.38 |  |  | 29.48 | 39.71 |  |  | 7.26 | 0 | 0 | 47.42 | 49.985 | 0 | 20 | 145.2 | 0 | 0 | 948.4 | 999.7 | 0
1060 | 7.25 |  |  | 33.54 | 35.99 |  |  | 7.315 | 0 | 0 | 31.51 | 37.85 | 0 | 20 | 146.3 | 0 | 0 | 630.2 | 757 | 0
1080 | 7.41 |  |  | 40.25 | 6.58 |  |  | 7.33 | 0 | 0 | 36.895 | 21.285 | 0 | 20 | 146.6 | 0 | 0 | 737.9 | 425.7 | 0
1100 | 7.46 |  |  | 16.52 |  |  |  | 7.435 | 0 | 0 | 28.385 | 3.29 | 0 | 20 | 148.7 | 0 | 0 | 567.7 | 65.8 | 0
1120 | 8.06 |  |  | 5.89 |  |  |  | 7.76 | 0 | 0 | 11.205 | 0 | 0 | 20 | 155.2 | 0 | 0 | 224.1 | 0 | 0
1140 | 7.5 |  |  | 23.18 | 15.1 |  |  | 7.78 | 0 | 0 | 14.535 | 7.55 | 0 | 20 | 155.6 | 0 | 0 | 290.7 | 151 | 0
1160 | 7.5 |  |  | 25.18 | 10 |  |  | 7.5 | 0 | 0 | 24.18 | 12.55 | 0 | 20 | 150 | 0 | 0 | 483.6 | 251 | 0
1180 | 7.51 |  |  | 23.8 | 7.5 |  |  | 7.505 | 0 | 0 | 24.49 | 8.75 | 0 | 20 | 150.1 | 0 | 0 | 489.8 | 175 | 0
1200 | 7.5 |  |  | 23.9 | 5.1 |  |  | 7.505 | 0 | 0 | 23.85 | 6.3 | 0 | 20 | 150.1 | 0 | 0 | 477 | 126 | 0
1220 | 6.99 | 22.63 | 13.15 | 2.86 |  |  |  | 7.245 | 11.315 | 6.575 | 13.38 | 2.55 | 0 | 20 | 144.9 | 226.3 | 131.5 | 267.6 | 51 | 0
1240 | 5.55 | 18.3 | 4.15 | 2.93 |  |  |  | 6.27 | 20.465 | 8.65 | 2.895 | 0 | 0 | 20 | 125.4 | 409.3 | 173 | 57.9 | 0 | 0
1260 | 4.13 | 13.77 | 3.4 | 3.19 |  |  |  | 4.84 | 16.035 | 3.775 | 3.06 | 0 | 0 | 20 | 96.8 | 320.7 | 75.5 | 61.2 | 0 | 0
[15 empty] | 3334.15 | 956.3 | 380 | 22778 | 21837.65
300 | 0 | 0 | 0 |  |  |  |  | 0 | 0 | 0 | 0 | 0 | 0 |  | 0 | 0 | 0 | 0 | 0 | 0
300 | 2.6 | 9.5 | 10.5 | 3.15 |  |  |  | 1.3 | 4.75 | 5.25 | 1.575 | 0 | 0 | 0 | 0 | 0 | 0 | 0 | 0 | 0
320 | 2.6 | 9.5 | 4.1 | 2.81 |  |  |  | 2.6 | 9.5 | 7.3 | 2.98 | 0 | 0 | 20 | 52 | 190 | 146 | 59.6 | 0 | 0
340 | 2.6 | 9.5 | 11.76 | 2.06 |  |  |  | 2.6 | 9.5 | 7.93 | 2.435 | 0 | 0 | 20 | 52 | 190 | 158.6 | 48.7 | 0 | 0
360 | 3.88 | 12.92 | 10 | 7.1 |  |  |  | 3.24 | 11.21 | 10.88 | 4.58 | 0 | 0 | 20 | 64.8 | 224.2 | 217.6 | 91.6 | 0 | 0
380 | 4.63 | 15.55 | 19.43 | 38.33 |  |  |  | 4.255 | 14.235 | 14.715 | 22.715 | 0 | 0 | 20 | 85.1 | 284.7 | 294.3 | 454.3 | 0 | 0
400 | 2.9 | 8.19 | 7.11 | 2.56 |  |  |  | 3.765 | 11.87 | 13.27 | 20.445 | 0 | 0 | 20 | 75.3 | 237.4 | 265.4 | 408.9 | 0 | 0
420 | 3.24 | 8.19 | 2.78 | 4.25 |  |  |  | 3.07 | 8.19 | 4.945 | 3.405 | 0 | 0 | 20 | 61.4 | 163.8 | 98.9 | 68.1 | 0 | 0
440 | 3.94 | 10.5 | 2.15 | 4.25 |  |  |  | 3.59 | 9.345 | 2.465 | 4.25 | 0 | 0 | 20 | 71.8 | 186.9 | 49.3 | 85 | 0 | 0
460 | 3.94 | 5.4 | 3.85 | 17.39 |  |  |  | 3.94 | 7.95 | 3 | 10.82 | 0 | 0 | 20 | 78.8 | 159 | 60 | 216.4 | 0 | 0
480 | 5.61 | 11.12 | 3.85 | 13.4 |  |  |  | 4.775 | 8.26 | 3.85 | 15.395 | 0 | 0 | 20 | 95.5 | 165.2 | 77 | 307.9 | 0 | 0
500 | 6.18 | 8.88 | 0.98 | 21.08 |  |  |  | 5.895 | 10 | 2.415 | 17.24 | 0 | 0 | 20 | 117.9 | 200 | 48.3 | 344.8 | 0 | 0
520 | 5.13 |  | 1.25 | 13.73 |  |  |  | 5.655 | 4.44 | 1.115 | 17.405 | 0 | 0 | 20 | 113.1 | 88.8 | 22.3 | 348.1 | 0 | 0
540 | 5.15 |  | 2.61 | 11.11 |  |  |  | 5.14 | 0 | 1.93 | 12.42 | 0 | 0 | 20 | 102.8 | 0 | 38.6 | 248.4 | 0 | 0
560 | 2.58 |  | 3.48 | 7.5 |  |  |  | 3.865 | 0 | 3.045 | 9.305 | 0 | 0 | 20 | 77.3 | 0 | 60.9 | 186.1 | 0 | 0
580 | 2.58 |  | 3.12 | 8.54 |  |  |  | 2.58 | 0 | 3.3 | 8.02 | 0 | 0 | 20 | 51.6 | 0 | 66 | 160.4 | 0 | 0
600 | 2.59 |  | 2.62 | 9.21 |  |  |  | 2.585 | 0 | 2.87 | 8.875 | 0 | 0 | 20 | 51.7 | 0 | 57.4 | 177.5 | 0 | 0
620 | 2.54 |  |  | 5.82 |  |  |  | 2.565 | 0 | 1.31 | 7.515 | 0 | 0 | 20 | 51.3 | 0 | 26.2 | 150.3 | 0 | 0
640 | 2.72 |  |  | 5.02 |  |  |  | 2.63 | 0 | 0 | 5.42 | 0 | 0 | 20 | 52.6 | 0 | 0 | 108.4 | 0 | 0
[15 empty] | 1255 | 2090 | 1686.8 | 3464.5
1020 | 0 | 0 | 0 | 0 | 0 | 0 |  | 0 | 0 | 0 | 0 | 0 | 0 |  | 0 | 0 | 0 | 0 | 0 | 0
1020 | 2.56 |  |  | 4.89 |  |  |  | 1.28 | 0 | 0 | 2.445 | 0 | 0 | 0 | 0 | 0 | 0 | 0 | 0 | 0
1040 | 3.45 |  |  | 5.64 |  |  |  | 3.005 | 0 | 0 | 5.265 | 0 | 0 | 20 | 60.1 | 0 | 0 | 105.3 | 0 | 0
1060 | 3.45 |  |  | 4.74 |  |  |  | 3.45 | 0 | 0 | 5.19 | 0 | 0 | 20 | 69 | 0 | 0 | 103.8 | 0 | 0
1080 | 3.76 |  |  | 5.15 |  |  |  | 3.605 | 0 | 0 | 4.945 | 0 | 0 | 20 | 72.1 | 0 | 0 | 98.9 | 0 | 0
1100 | 3.86 |  |  | 6.48 |  |  |  | 3.81 | 0 | 0 | 5.815 | 0 | 0 | 20 | 76.2 | 0 | 0 | 116.3 | 0 | 0
1120 | 3.9 |  |  | 12.55 |  |  |  | 3.88 | 0 | 0 | 9.515 | 0 | 0 | 20 | 77.6 | 0 | 0 | 190.3 | 0 | 0
1140 | 4.5 |  |  | 19.07 |  |  |  | 4.2 | 0 | 0 | 15.81 | 0 | 0 | 20 | 84 | 0 | 0 | 316.2 | 0 | 0
1160 | 4.53 |  |  | 17.85 |  |  |  | 4.515 | 0 | 0 | 18.46 | 0 | 0 | 20 | 90.3 | 0 | 0 | 369.2 | 0 | 0
1180 | 4.72 |  |  | 12.78 |  |  |  | 4.625 | 0 | 0 | 15.315 | 0 | 0 | 20 | 92.5 | 0 | 0 | 306.3 | 0 | 0
1200 | 4.72 |  |  | 8.92 |  |  |  | 4.72 | 0 | 0 | 10.85 | 0 | 0 | 20 | 94.4 | 0 | 0 | 217 | 0 | 0
1220 | 5.99 |  |  | 5.36 |  |  |  | 5.355 | 0 | 0 | 7.14 | 0 | 0 | 20 | 107.1 | 0 | 0 | 142.8 | 0 | 0
1240 | 5.55 |  | 4 | 5.3 |  |  |  | 5.77 | 0 | 2 | 5.33 | 0 | 0 | 20 | 115.4 | 0 | 40 | 106.6 | 0 | 0
1260 | 5.51 | 4.98 | 6.19 | 5.89 |  |  |  | 5.53 | 2.49 | 5.095 | 5.595 | 0 | 0 | 20 | 110.6 | 49.8 | 101.9 | 111.9 | 0 | 0
1280 | 5.51 | 7.98 | 5.76 | 5.85 |  |  |  | 5.51 | 6.48 | 5.975 | 5.87 | 0 | 0 | 20 | 110.2 | 129.6 | 119.5 | 117.4 | 0 | 0
1300 | 5.51 | 6.96 | 4.85 | 2.95 |  |  |  | 5.51 | 7.47 | 5.305 | 4.4 | 0 | 0 | 20 | 110.2 | 149.4 | 106.1 | 88 | 0 | 0
1320 | 5.52 | 5.2 | 3.18 | 3.55 |  |  |  | 5.515 | 6.08 | 4.015 | 3.25 | 0 | 0 | 20 | 110.3 | 121.6 | 80.3 | 65 | 0 | 0
1340 | 5.59 | 3.62 | 2.24 | 7.35 |  |  |  | 5.555 | 4.41 | 2.71 | 5.45 | 0 | 0 | 20 | 111.1 | 88.2 | 54.2 | 109 | 0 | 0
1360 | 5.51 | 1.26 | 0.05 | 7.41 |  |  |  | 5.55 | 2.44 | 1.145 | 7.38 | 0 | 0 | 20 | 111 | 48.8 | 22.9 | 147.6 | 0 | 0
1380 | 5.56 |  |  | 11.29 |  |  |  | 5.535 | 0.63 | 0.025 | 9.35 | 0 | 0 | 20 | 110.7 | 12.6 | 0.5 | 187 | 0 | 0
1400 | 5.56 |  |  | 10.62 |  |  |  | 5.56 | 0 | 0 | 10.955 | 0 | 0 | 20 | 111.2 | 0 | 0 | 219.1 | 0 | 0
1420 | 5.54 |  |  | 13.67 |  |  |  | 5.55 | 0 | 0 | 12.145 | 0 | 0 | 20 | 111 | 0 | 0 | 242.9 | 0 | 0
[15 empty] | 1935 | 600 | 525.4 | 3360.6
入场道路300m | [16 empty] | 5250 | 4540
合计 | [13 empty] | 1360 | 13048.3 | 6692.6 | 10434.4 | 63746.2 | 43675.3 | 0
[13 empty] | 审核： |  |  |  | 审定：

## 土石方计算表
铁 路 基 本 建 设 施 工 图
土 石 方 数 量 计 算 表
（平均面积法）
新建铁路靖远煤业集团刘化化工有限公司铁路专用线施工图
里程 | 横断面面积 (㎡) | [5 empty] | 挖台阶半长（m） | 平均面积 (㎡) | [5 empty] | 距离 | 土石方数量 (m³)
| 填方 |  |  | 挖方 |  |  |  | 填方 |  |  | 挖方 |  |  |  | 填方 |  |  | 挖方
| A组填料 | B组填料 | C组填料 | Ⅱ类 素填土 | Ⅲ类 砂岩 | Ⅱ类 粉土 |  | A组填料 | B组填料 | C组填料 | Ⅱ类 素填土 | Ⅲ类 砂岩 | Ⅱ类 粉土 |  | A组填料 | B组填料 | C组填料 | Ⅱ类 素填土 | Ⅲ类 砂岩 | Ⅱ类 粉土
660 | 0 | 0 | 0 | 0 | 0 | 0
680 | 1.8 |  |  | 29.21 |  |  |  | 0.9 | 0 | 0 | 14.605 | 0 | 0 | 20 | 18 | 0 | 0 | 292.1 | 0 | 0
700 | 1.8 |  |  | 32.31 | 28.85 |  |  | 1.8 | 0 | 0 | 30.76 | 14.425 | 0 | 20 | 36 | 0 | 0 | 615.2 | 288.5 | 0
720 | 2.17 |  |  | 55.29 |  |  |  | 1.985 | 0 | 0 | 43.8 | 14.425 | 0 | 20 | 39.7 | 0 | 0 | 876 | 288.5 | 0
740 | 2.33 |  |  | 17.16 | 55.29 |  |  | 2.25 | 0 | 0 | 36.225 | 27.645 | 0 | 20 | 45 | 0 | 0 | 724.5 | 552.9 | 0
760 | 2.4 |  |  | 17.2 | 40.25 |  |  | 2.365 | 0 | 0 | 17.18 | 47.77 | 0 | 20 | 47.3 | 0 | 0 | 343.6 | 955.4 | 0
780 | 2.9 |  |  | 30.77 | 23.36 |  |  | 2.65 | 0 | 0 | 23.985 | 31.805 | 0 | 20 | 53 | 0 | 0 | 479.7 | 636.1 | 0
800 | 2.21 |  |  | 31.97 | 26.37 |  |  | 2.555 | 0 | 0 | 31.37 | 24.865 | 0 | 20 | 51.1 | 0 | 0 | 627.4 | 497.3 | 0
820 | 2.9 |  |  | 37.3 | 36.84 |  |  | 2.555 | 0 | 0 | 34.635 | 31.605 | 0 | 20 | 51.1 | 0 | 0 | 692.7 | 632.1 | 0
840 | 3.55 |  |  | 39.98 | 50.7 |  |  | 3.225 | 0 | 0 | 38.64 | 43.77 | 0 | 20 | 64.5 | 0 | 0 | 772.8 | 875.4 | 0
860 | 4.01 |  |  | 46.75 | 59.24 |  |  | 3.78 | 0 | 0 | 43.365 | 54.97 | 0 | 20 | 75.6 | 0 | 0 | 867.3 | 1099.4 | 0
880 | 5.63 |  |  | 47.75 | 75.87 |  |  | 4.82 | 0 | 0 | 47.25 | 67.555 | 0 | 20 | 96.4 | 0 | 0 | 945 | 1351.1 | 0
900 | 6.82 |  |  | 31.5 | 94.3 |  |  | 6.225 | 0 | 0 | 39.625 | 85.085 | 0 | 20 | 124.5 | 0 | 0 | 792.5 | 1701.7 | 0
920 | 6.66 |  |  | 12.76 | 92.29 |  |  | 6.74 | 0 | 0 | 22.13 | 93.295 | 0 | 20 | 134.8 | 0 | 0 | 442.6 | 1865.9 | 0
920 | 6.66 |  |  | 16.82 | 149.15 |  |  | 6.66 | 0 | 0 | 14.79 | 120.72 | 0 | 0 | 0 | 0 | 0 | 0 | 0 | 0
940 | 6 |  |  | 156.13 |  |  |  | 6.33 | 0 | 0 | 84.445 | 46.145 | 0 | 20 | 126.6 | 0 | 0 | 1688.9 | 922.9 | 0
960 | 6.47 |  |  | 23.98 | 155.46 |  |  | 6.235 | 0 | 0 | 90.055 | 77.73 | 0 | 20 | 124.7 | 0 | 0 | 1801.1 | 1554.6 | 0
970 | 6.33 |  |  | 43.79 | 104.78 |  |  | 6.165 | 0 | 0 | 99.96 | 52.39 | 0 | 30 | 184.95 | 0 | 0 | 2998.8 | 1571.7 | 0
970 | 6.33 |  |  | 43.79 | 104.78 |  |  | 6.33 | 0 | 0 | 43.79 | 104.78 | 0 | 0 | 0 | 0 | 0 | 0 | 0 | 0
980 | 7.13 |  |  | 35.65 | 97.05 |  |  | 6.73 | 0 | 0 | 39.72 | 100.915 | 0 | 10 | 67.3 | 0 | 0 | 397.2 | 1009.15 | 0
1000 | 7.2 |  |  | 54.65 | 69.12 |  |  | 6.765 | 0 | 0 | 49.22 | 86.95 | 0 | 20 | 135.3 | 0 | 0 | 984.4 | 1739 | 0
1020 | 7.14 |  |  | 65.36 | 60.26 |  |  | 7.17 | 0 | 0 | 60.005 | 64.69 | 0 | 20 | 143.4 | 0 | 0 | 1200.1 | 1293.8 | 0
1040 | 7.38 |  |  | 29.48 | 39.71 |  |  | 7.26 | 0 | 0 | 47.42 | 49.985 | 0 | 20 | 145.2 | 0 | 0 | 948.4 | 999.7 | 0
1060 | 7.25 |  |  | 33.54 | 35.99 |  |  | 7.315 | 0 | 0 | 31.51 | 37.85 | 0 | 20 | 146.3 | 0 | 0 | 630.2 | 757 | 0
1080 | 7.41 |  |  | 40.25 | 6.58 |  |  | 7.33 | 0 | 0 | 36.895 | 21.285 | 0 | 20 | 146.6 | 0 | 0 | 737.9 | 425.7 | 0
1100 | 7.46 |  |  | 16.52 |  |  |  | 7.435 | 0 | 0 | 28.385 | 3.29 | 0 | 20 | 148.7 | 0 | 0 | 567.7 | 65.8 | 0
1120 | 8.06 |  |  | 5.89 |  |  |  | 7.76 | 0 | 0 | 11.205 | 0 | 0 | 20 | 155.2 | 0 | 0 | 224.1 | 0 | 0
1140 | 7.5 |  |  | 23.18 | 15.1 |  |  | 7.78 | 0 | 0 | 14.535 | 7.55 | 0 | 20 | 155.6 | 0 | 0 | 290.7 | 151 | 0
1160 | 7.5 |  |  | 25.18 | 10 |  |  | 7.5 | 0 | 0 | 24.18 | 12.55 | 0 | 20 | 150 | 0 | 0 | 483.6 | 251 | 0
1180 | 7.51 |  |  | 23.8 | 7.5 |  |  | 7.505 | 0 | 0 | 24.49 | 8.75 | 0 | 20 | 150.1 | 0 | 0 | 489.8 | 175 | 0
1200 | 7.5 |  |  | 23.9 | 5.1 |  |  | 7.505 | 0 | 0 | 23.85 | 6.3 | 0 | 20 | 150.1 | 0 | 0 | 477 | 126 | 0
1220 | 6.99 | 22.63 | 13.15 | 2.86 |  |  |  | 7.245 | 11.315 | 6.575 | 13.38 | 2.55 | 0 | 20 | 144.9 | 226.3 | 131.5 | 267.6 | 51 | 0
1240 | 5.55 | 18.3 | 4.15 | 2.93 |  |  |  | 6.27 | 20.465 | 8.65 | 2.895 | 0 | 0 | 20 | 125.4 | 409.3 | 173 | 57.9 | 0 | 0
1260 | 4.13 | 13.77 | 3.4 | 3.19 |  |  |  | 4.84 | 16.035 | 3.775 | 3.06 | 0 | 0 | 20 | 96.8 | 320.7 | 75.5 | 61.2 | 0 | 0
300 | 0 | 0 | 0 |  |  |  |  | 0 | 0 | 0 | 0 | 0 | 0 |  | 0 | 0 | 0 | 0 | 0 | 0
300 | 2.6 | 9.5 | 10.5 | 3.15 |  |  |  | 1.3 | 4.75 | 5.25 | 1.575 | 0 | 0 | 0 | 0 | 0 | 0 | 0 | 0 | 0
320 | 2.6 | 9.5 | 4.1 | 2.81 |  |  |  | 2.6 | 9.5 | 7.3 | 2.98 | 0 | 0 | 20 | 52 | 190 | 146 | 59.6 | 0 | 0
340 | 2.6 | 9.5 | 11.76 | 2.06 |  |  |  | 2.6 | 9.5 | 7.93 | 2.435 | 0 | 0 | 20 | 52 | 190 | 158.6 | 48.7 | 0 | 0
360 | 3.88 | 12.92 | 10 | 7.1 |  |  |  | 3.24 | 11.21 | 10.88 | 4.58 | 0 | 0 | 20 | 64.8 | 224.2 | 217.6 | 91.6 | 0 | 0
380 | 4.63 | 15.55 | 19.43 | 38.33 |  |  |  | 4.255 | 14.235 | 14.715 | 22.715 | 0 | 0 | 20 | 85.1 | 284.7 | 294.3 | 454.3 | 0 | 0
400 | 2.9 | 8.19 | 7.11 | 2.56 |  |  |  | 3.765 | 11.87 | 13.27 | 20.445 | 0 | 0 | 20 | 75.3 | 237.4 | 265.4 | 408.9 | 0 | 0
420 | 3.24 | 8.19 | 2.78 | 4.25 |  |  |  | 3.07 | 8.19 | 4.945 | 3.405 | 0 | 0 | 20 | 61.4 | 163.8 | 98.9 | 68.1 | 0 | 0
440 | 3.94 | 10.5 | 2.15 | 4.25 |  |  |  | 3.59 | 9.345 | 2.465 | 4.25 | 0 | 0 | 20 | 71.8 | 186.9 | 49.3 | 85 | 0 | 0
460 | 3.94 | 5.4 | 3.85 | 17.39 |  |  |  | 3.94 | 7.95 | 3 | 10.82 | 0 | 0 | 20 | 78.8 | 159 | 60 | 216.4 | 0 | 0
480 | 5.61 | 11.12 | 3.85 | 13.4 |  |  |  | 4.775 | 8.26 | 3.85 | 15.395 | 0 | 0 | 20 | 95.5 | 165.2 | 77 | 307.9 | 0 | 0
500 | 6.18 | 8.88 | 0.98 | 21.08 |  |  |  | 5.895 | 10 | 2.415 | 17.24 | 0 | 0 | 20 | 117.9 | 200 | 48.3 | 344.8 | 0 | 0
520 | 5.13 |  | 1.25 | 13.73 |  |  |  | 5.655 | 4.44 | 1.115 | 17.405 | 0 | 0 | 20 | 113.1 | 88.8 | 22.3 | 348.1 | 0 | 0
540 | 5.15 |  | 2.61 | 11.11 |  |  |  | 5.14 | 0 | 1.93 | 12.42 | 0 | 0 | 20 | 102.8 | 0 | 38.6 | 248.4 | 0 | 0
560 | 2.58 |  | 3.48 | 7.5 |  |  |  | 3.865 | 0 | 3.045 | 9.305 | 0 | 0 | 20 | 77.3 | 0 | 60.9 | 186.1 | 0 | 0
580 | 2.58 |  | 3.12 | 8.54 |  |  |  | 2.58 | 0 | 3.3 | 8.02 | 0 | 0 | 20 | 51.6 | 0 | 66 | 160.4 | 0 | 0
600 | 2.59 |  | 2.62 | 9.21 |  |  |  | 2.585 | 0 | 2.87 | 8.875 | 0 | 0 | 20 | 51.7 | 0 | 57.4 | 177.5 | 0 | 0
620 | 2.54 |  |  | 5.82 |  |  |  | 2.565 | 0 | 1.31 | 7.515 | 0 | 0 | 20 | 51.3 | 0 | 26.2 | 150.3 | 0 | 0
640 | 2.72 |  |  | 5.02 |  |  |  | 2.63 | 0 | 0 | 5.42 | 0 | 0 | 20 | 52.6 | 0 | 0 | 108.4 | 0 | 0
1020 | 0 | 0 | 0 | 0 | 0 | 0 |  | 0 | 0 | 0 | 0 | 0 | 0 |  | 0 | 0 | 0 | 0 | 0 | 0
1020 | 2.56 |  |  | 4.89 |  |  |  | 1.28 | 0 | 0 | 2.445 | 0 | 0 | 0 | 0 | 0 | 0 | 0 | 0 | 0
1040 | 3.45 |  |  | 5.64 |  |  |  | 3.005 | 0 | 0 | 5.265 | 0 | 0 | 20 | 60.1 | 0 | 0 | 105.3 | 0 | 0
1060 | 3.45 |  |  | 4.74 |  |  |  | 3.45 | 0 | 0 | 5.19 | 0 | 0 | 20 | 69 | 0 | 0 | 103.8 | 0 | 0
1080 | 3.76 |  |  | 5.15 |  |  |  | 3.605 | 0 | 0 | 4.945 | 0 | 0 | 20 | 72.1 | 0 | 0 | 98.9 | 0 | 0
1100 | 3.86 |  |  | 6.48 |  |  |  | 3.81 | 0 | 0 | 5.815 | 0 | 0 | 20 | 76.2 | 0 | 0 | 116.3 | 0 | 0
1120 | 3.9 |  |  | 12.55 |  |  |  | 3.88 | 0 | 0 | 9.515 | 0 | 0 | 20 | 77.6 | 0 | 0 | 190.3 | 0 | 0
1140 | 4.5 |  |  | 19.07 |  |  |  | 4.2 | 0 | 0 | 15.81 | 0 | 0 | 20 | 84 | 0 | 0 | 316.2 | 0 | 0
1160 | 4.53 |  |  | 17.85 |  |  |  | 4.515 | 0 | 0 | 18.46 | 0 | 0 | 20 | 90.3 | 0 | 0 | 369.2 | 0 | 0
1180 | 4.72 |  |  | 12.78 |  |  |  | 4.625 | 0 | 0 | 15.315 | 0 | 0 | 20 | 92.5 | 0 | 0 | 306.3 | 0 | 0
1200 | 4.72 |  |  | 8.92 |  |  |  | 4.72 | 0 | 0 | 10.85 | 0 | 0 | 20 | 94.4 | 0 | 0 | 217 | 0 | 0
1220 | 5.99 |  |  | 5.36 |  |  |  | 5.355 | 0 | 0 | 7.14 | 0 | 0 | 20 | 107.1 | 0 | 0 | 142.8 | 0 | 0
1240 | 5.55 |  | 4 | 5.3 |  |  |  | 5.77 | 0 | 2 | 5.33 | 0 | 0 | 20 | 115.4 | 0 | 40 | 106.6 | 0 | 0
1260 | 5.51 | 4.98 | 6.19 | 5.89 |  |  |  | 5.53 | 2.49 | 5.095 | 5.595 | 0 | 0 | 20 | 110.6 | 49.8 | 101.9 | 111.9 | 0 | 0
1280 | 5.51 | 7.98 | 5.76 | 5.85 |  |  |  | 5.51 | 6.48 | 5.975 | 5.87 | 0 | 0 | 20 | 110.2 | 129.6 | 119.5 | 117.4 | 0 | 0
1300 | 5.51 | 6.96 | 4.85 | 2.95 |  |  |  | 5.51 | 7.47 | 5.305 | 4.4 | 0 | 0 | 20 | 110.2 | 149.4 | 106.1 | 88 | 0 | 0
1320 | 5.52 | 5.2 | 3.18 | 3.55 |  |  |  | 5.515 | 6.08 | 4.015 | 3.25 | 0 | 0 | 20 | 110.3 | 121.6 | 80.3 | 65 | 0 | 0
1340 | 5.59 | 3.62 | 2.24 | 7.35 |  |  |  | 5.555 | 4.41 | 2.71 | 5.45 | 0 | 0 | 20 | 111.1 | 88.2 | 54.2 | 109 | 0 | 0
1360 | 5.51 | 1.26 | 0.05 | 7.41 |  |  |  | 5.55 | 2.44 | 1.145 | 7.38 | 0 | 0 | 20 | 111 | 48.8 | 22.9 | 147.6 | 0 | 0
1380 | 5.56 |  |  | 11.29 |  |  |  | 5.535 | 0.63 | 0.025 | 9.35 | 0 | 0 | 20 | 110.7 | 12.6 | 0.5 | 187 | 0 | 0
1400 | 5.56 |  |  | 10.62 |  |  |  | 5.56 | 0 | 0 | 10.955 | 0 | 0 | 20 | 111.2 | 0 | 0 | 219.1 | 0 | 0
1420 | 5.54 |  |  | 13.67 |  |  |  | 5.55 | 0 | 0 | 12.145 | 0 | 0 | 20 | 111 | 0 | 0 | 242.9 | 0 | 0
入场道路300m | [16 empty] | 5250 | 4540
合计 | [13 empty] | 1360 | 6524.15 | 3646.3 | 7842.2 | 34143.1 | 21837.65 | 0
[13 empty] | 审核： |  |  |  | 审定：

## 调配明细表
铁 路 基 本 建 设 施 工 图
土 石 方 数 量 调 配 明 细 表
新建铁路靖远煤业集团刘化化工有限公司铁路专用线施工图
起 迄 里 程 | 断面方数（m3）施工方数（m3）利用方（m3） | [7 empty] | 涨余率 | 土壤种类 | 运距（m） |  |  |  | 土石方施工方法及数量（m3）
| 路堤 | 路堑 | 路 堑 |  | 路 堤 | [5 empty] | 水平运距 | 垂直运距折合水平运距 | 共计 | 自 何 处 来 | 人工开挖人工挑运或抬送 | 挖掘机配自卸汽车 | 铲运机 | 人工挖装拖拉机运输
|  |  | 往路堤 | 往弃 土堆 | 自取土坑 |  | 自路堑
[5 empty] | 紧方 | 涨余方数 | 紧方 | 涨余方数 | [5 empty] | 往 何 处 去
1 | 2 | 3 | 4 | 5 | 6 | 7 | 8 | 9 | 10 | 11 | 12 | 13 | 14 | 15 | 16 | 17 | 18 | 19
K0+660~K1+260； D1K0+300~D1K0+640； D2K1+020~D2K0+； 入场道路 | 6524 |  |  |  | 6524 |  |  |  |  | A组填料 | 15000 |  |  | 自取土场 |  | 6524
K0+660~K1+260； D1K0+300~D1K0+640； D2K1+020~D2K0+420； 入场道路 | 3646 |  |  |  | 3646 |  |  |  |  | B组填料 | 15000 |  |  | 自取土场 |  | 3646
K0+660~K1+260； D1K0+300~D1K0+640； D2K1+020~D2K0+420； 入场道路 | 7842 |  |  |  | 7842 |  |  |  |  | C组填料 | 15000 |  |  | 自取土场 |  | 7842
K0+660~K1+260； D1K0+300~D1K0+640； D2K1+020~D2K0+420； 入场道路 |  | 34143 |  | 34143 | [5 empty] | Ⅱ类 素填土 | 15000 |  |  | 去弃土场 |  | 34143
K0+660~K1+260； D1K0+300~D1K0+640； D2K1+020~D2K0+420； 入场道路 |  | 21838 |  | 21838 | [5 empty] | Ⅲ类 砂岩 | 15000 |  |  | 去弃土场 |  | 21838
总计 | 18012 | 55981 | 0 | 55981 | 18012 | 0
总 计 | 36024 | 111962 | 0 | 111962 |  |  | 0 | [8 empty] | 73993
| 设计： | [5 empty] | 复核： | [6 empty] | 审核: | 审定：

## 综合调配表
铁 路 基 本 建 设 施 工 图
土石方数量调配综合表
新建铁路靖远煤业集团刘化化工有限公司铁路专用线施工图
顺序号 | 土 的 种 类 及 施 工 方 法 | 运距（m） | 施工数量（m3） | 备注
1 | 2 | 3 | 4 | 5
1 | A组填料、挖掘机配自卸汽车 | 15000 | 6524 | 自取土场
2 | B组填料、挖掘机配自卸汽车 | 15000 | 3646 | 自取土场
3 | C组填料、挖掘机配自卸汽车 | 15000 | 7842 | 自取土场
4 | Ⅱ类素填土、挖掘机配自卸汽车 | 15000 | 34143 | 去弃土场
5 | Ⅲ类砂岩、挖掘机配自卸汽车 | 15000 | 21838 | 去弃土场
设计： | 复核： | 审核： |  | 审定：