## 综合表封面
| 中国五环 工程有限公司 | 靖远煤业集团刘化化工有限公司 |  |  | 详细工程设计 | 版
|  | 靖远煤电清洁高效气化气综合利用（搬迁改造）项目二期工程 |  |  | 24103-3100-PP51-01
|  | 尿素主装置/尿素主框架 |  |  | 第 页 | 共 页
管 道 综 合 材 料 表
#REF!
版 次 | 说 明 |  | 编 制 | 校 核 | 审 核 | 日 期

## 管道综合材料表
| 中国五环 工程有限公司 |  | 靖远煤电清洁高效气化气综合利用（搬迁改造）项目二期工程 | [7 empty] | 详细工程设计 |  |  | 版
|  |  | 尿素主装置/尿素主框架 | [7 empty] | 24103-3100-PP51-01
|  |  | 管道综合材料表 | [7 empty] | 第 页 |  | 共 页
序号 | 材 料 名 称 | 材料等级 | 规 格 |  | 壁 厚 |  | 压力 等级 | 端部 型式 | 型号或标准号 | 材 质 | 数量 | 单位 | 材料编码/备注
|  |  | No.1 | No.2 | No.1 | No.2
阀门
| 夹套Y形截止阀 | /15U3 | DN80 |  |  |  | CL2500 | LR | . | J2U9B23-P7G6-C1 | 5 | set
| 角式截止阀 | /15U3 | DN15 |  |  |  | CL2500 | LR | . | Ja2U9B23-P7G6 | 34 | set
| 角式截止阀 | /15U3 | DN20 |  |  |  | CL2500 | LR | . | Ja2U9B23-P7G6 | 7 | set
| 角式截止阀 | /15U3 | DN25 |  |  |  | CL2500 | LR | . | Ja2U9B23-P7G6 | 22 | set
| 角式截止阀 | /15U3 | DN50 |  |  |  | CL2500 | LR | . | Ja2U9B23-P7G6 | 13 | set
| 角式截止阀 | /15U3 | DN80 |  |  |  | CL2500 | LR | . | Ja2U9B23-P7G6 | 11 | set
| 角式截止阀 | /15U3 | DN100 |  |  |  | CL2500 | LR | . | Ja2U9B23-P7G6 | 2 | set
| 角式截止阀 | /15U3 | DN150 |  |  |  | CL2500 | LR | . | Ja2U9B23-P7G6 | 2 | set
| 角式止回阀 | /15U3 | DN100 |  |  |  | CL2500 | LR | . | Ha2U9B23-G6 | 1 | set
| 止回阀 | /15U3 | DN15 |  |  |  | CL2500 | LR | . | P2U9B23-G6 | 6 | set
| 止回阀 | /15U3 | DN25 |  |  |  | CL2500 | LR | . | P2U9B23-G6 | 10 | set
| 止回阀 | /15U3 | DN50 |  |  |  | CL2500 | LR | . | P2U9B23-G6 | 4 | set
| 止回阀 | /15U3 | DN80 |  |  |  | CL2500 | LR | . | P2U9B23-G6 | 1 | set
| 止回阀 | /15U3 | DN100 |  |  |  | CL2500 | LR | . | P2U9B23-G6 | 1 | set
| 止回阀 | /15U3 | DN150 |  |  |  | CL2500 | LR | . | P2U9B23-G6 | 1 | set