## Sheet1
目录
类别 | 目标单体名称 | PDMS txt种子文件名称 | 种子文件来源 | 说明
洗眼器 | 洗眼器 | eyewash | 新建 | 220316新增
分配器 | 气源分配器 | Iadistributor | 其他项目复用
| 航空灯 | hangkongdeng | 其他项目复用
| 壁装灯120° | bizhuangdeng120-V01 | 其他项目复用
| 壁装灯90° | bizhuangdeng90-V01 | 其他项目复用
| 吸顶灯 | xidingdeng-V01 | 其他项目复用
| 吊杆灯 | diaogandeng750mm-V01 | 其他项目复用
| 护栏灯 | hulandeng | 其他项目复用
| 法兰灯 | falandeng | 其他项目复用
| 路灯1 | ludeng1 | 其他项目复用
操作柱 | 操作柱 | caozuozhu | 新建 | 220316新增
| 挂壁式操作柱 | guabishicaozuozhu-V01 | 其他项目复用
开关柜 | 0.4KV开关柜 | 0.4KVkaiguangui1 | 其他项目复用
| 0.4KV开关柜 | 0.4KVkaiguangui2 | 其他项目复用
| 10KV开关柜 | 10KV-kaiguangui-2250X650X1400-V01 | 其他项目复用
| 10KV开关柜 | 10KV-kaiguangui-2250X800X1400-V01 | 其他项目复用
| 10KV开关柜 | 10KV-kaiguangui-2250X1000X1400-V01 | 其他项目复用
| 35KV开关柜 | 35KVKAIGUANGUI-8DA10-600X1625X2570 | 其他项目复用
| 35KV开关柜 | 35KV-KAIGUANGUI-8DA10-600X1625X2350 | 其他项目复用
| 35KV开关柜 | 35KV-KAIGUANGUI-8DB10-600X2665X2350 | 其他项目复用
| 35KV开关柜 | 35KV-KAIGUANGUI-8DA11-600X865X2570 | 其他项目复用
| 35KV开关柜 | 35KV-KAIGUANGUI-8DA12-600X1245X2570 | 其他项目复用
电容器柜 | 电容器柜HVCS-10-600 | dianrongqiguiHVCS-10-600 | 其他项目复用
| 电容器柜HVCS-10-1200 | dianrongqiguiHVCS-10-1200 | 其他项目复用
| 电容器柜HVCS-10-2100 | dianrongqiguiHVCS-10-2100 | 其他项目复用
| 电容器柜HVCS-10-3600 | dianrongqiguiHVCS-10-3600 | 其他项目复用
消弧线圈柜 | 10KV消弧线圈柜 | 10kvxiaohuxianqugui | 其他项目复用
现场配电箱 | 现场配电箱 | xianchangpeidianxiang | 其他项目复用
继电保护屏 | 继电保护屏 | jidianbaohuping | 其他项目复用
可燃有毒气体监测 | 可燃有毒报警探头 | tantou | 其他项目复用
| 可燃有毒气体探测器 | tanceqi | 新建 | 220316新增
| 气体探测器（无底座） | 气体探测器（无底座） | 新建 | 220331新增
变压器 | 220KVA变压器 | 220KVAbianyaqi- | 其他项目复用
| 630KVA变压器 | 630KVAbianyaqi-SBH15-M-630 | 其他项目复用
| 800KVA变压器 | 800KVAbianyaqi-SBH15-M-800 | 其他项目复用
| 1000KVA变压器 | 1000KVAbianyaqi-SBH15-M-1000 | 其他项目复用
| 1250KVA变压器 | 1250KVAbianyaqi-SBH15-M-1250 | 其他项目复用
| 1600KVA变压器 | 1600KVAbianyaqi-SBH15-M-1600 | 其他项目复用
| 2000KVA变压器 | 2000KVAbianyaqi-SBH15-M-2000 | 其他项目复用
| 2500KVA变压器 | 2500KVAbianyaqi-SBH15-M-2500 | 其他项目复用
| 16MVA变压器 | 16MVAbianyaqi-S11-16000 | 其他项目复用
| 20MVA变压器 | 20MVAbianyaqi-S11-20000 | 其他项目复用
| 25MVA变压器 | 25MVAbianyaqi-S11-25000 | 其他项目复用
| 31.5MVA变压器 | 31.5MVAbianyaqi-S11-31500 | 其他项目复用
变频器 | 10KV3100KW | 10KV3100KWbianpingui-6SR5502-4MF44-0BF1 | 其他项目复用
| 10KV1900KW | 10KV1900KWbianpingui-6SR4502-5MD42-5BF1 | 其他项目复用
| 10KV1400KW | 10KV1400KWbianpingui-6SR4502-5MC41-7BF1 | 其他项目复用
| 10KV6100KW | 10KV6100KWbianpingui-6SR4502-5MJ48-0BF1 | 其他项目复用
| 10KV630KW | 10KV630KWbianpingui-6SR4502-5MB38-0BF1 | 其他项目复用
| 10KV1250KW | 10KV1250KWbianpingui-6SR4502-5MC41-6BF1 | 其他项目复用
电动葫芦 | 电动葫芦 | 电动葫芦 | 新建 | 220406新增
控制台 | 组合仪表控制台 | 组合仪表控制台 | 新建 | 220316新增
| 单仪表控制台 | 单仪表控制台 | 新建 | 220316新增
分析小屋 | 分析小屋-2X3X3 | 分析小屋-2X3X3 | 新建 | 220316新增
| 分析小屋-2.8X4X3 | 分析小屋-2.8X4X3 | 新建 | 220316新增
工人 | 女工人 | 女工人 | 新建 | 220316新增
| 男工人 | 男工人 | 新建 | 220316新增
| 男工人带工具箱 | 男工人带工具箱 | 新建 | 220316新增
扬声器 | 扬声器 | 扬声器 | 新建 | 220316新增
机封冲洗 | 机封冲洗 | 机封冲洗 | 新建 | 220316新增
消防相关 | 泡沫消火栓 | 泡沫消火栓 | 新建 | 220316新增
| 消防栓 | 消防栓 | 新建 | 220316新增
| 消防炮 | 消防炮 | 新建 | 220316新增
| 烟感器 | 烟感器 | 新建 | 220316新增
| 报警阀 | 报警阀 | 新建 | 220406新增
| 室内消火栓 | 室内消火栓 | 新建 | 220406新增
| 室外地下式消火栓 | 室外地下式消火栓 | 新建 | 220406新增
| 雨淋阀 | 雨淋阀 | 新建 | 220406新增
给排水相关 | 方阀门井 | 方阀门井 | 新建 | 220406新增
| 圆阀门井 | 圆阀门井 | 新建 | 220406新增
| 方检查井 | 方检查井 | 新建 | 220406新增
| 圆检查井 | 圆检查井 | 新建 | 220406新增
电话类 | 电话类 | 电话类 | 新建 | 220316新增
摄像头 | 摄像头 | 摄像头 | 新建 | 220316新增
装卸臂 | 二层装载臂 | 二层装载臂 | 新建 | 220316新增
| 一层装载臂 | 一层装载臂 | 新建 | 220316新增
| 装卸臂-1 | 装卸臂-1 | 新建 | 220316新增
| 装卸臂-2 | 装卸臂-2 | 新建 | 220316新增
| 装卸臂-3 | 装卸臂-3 | 新建 | 220316新增
车类 | 槽车 | 槽车 | 新建 | 220316新增
| 叉车 | 叉车 | 新建 | 220316新增
| 料车 | 料车 | 新建 | 220316新增
| 平板槽车无车头 | 平板槽车无车头 | 新建 | 220316新增
| 上槽车梯子 | 上槽车梯子 | 新建 | 220316新增
软管站 | 软管站 | 软管站 | 新建 | 220316新增
钢瓶 | 气体钢瓶 | 气体钢瓶 | 新建 | 220316新增
门窗类 | 窗户 | 窗户 | 新建 | 220406新增
| 单开门 | 单开门 | 新建 | 220316新增
| 双开门 | 双开门 | 新建 | 220316新增
防爆器具 | 吸顶防爆灯 | 吸顶防爆灯 | 新建 | 220316新增
| 路灯 | 路灯 | 新建 | 220316新增
| 防爆双头应急灯 | 防爆双头应急灯 | 新建 | 220316新增
| 防爆声光报警器 | 防爆声光报警器 | 新建 | 220316新增
| 防爆安全出口标志灯 | 防爆安全出口标志灯 | 新建 | 220316新增
| 防爆弯杆灯(带杆) | 防爆弯杆灯(带杆) | 新建 | 220316新增
| 防爆弯杆灯 | 防爆弯杆灯 | 新建 | 220316新增
| 防爆手动报警按钮 | 防爆手动报警按钮 | 新建 | 220316新增
| 防爆接线端子箱 | 防爆接线端子箱 | 新建 | 220316新增
| 防爆消防广播 | 防爆消防广播 | 新建 | 220316新增
| 防爆消防电话 | 防爆消防电话 | 新建 | 220316新增
| 防爆疏散指示灯中 | 防爆疏散指示灯中 | 新建 | 220316新增
| 防爆疏散指示灯右 | 防爆疏散指示灯右 | 新建 | 220316新增
| 防爆疏散指示灯左 | 防爆疏散指示灯左 | 新建 | 220316新增
防雨帽 | 防雨帽 | 防雨帽 | 新建 | 220316新增
暖气片 | 暖气片 | 暖气片 | 新建 | 220316新增
保护箱 | 保护箱 | 保护箱 | 新建 | 220331新增
变送器 | 变送器 | 变送器 | 新建 | 220331新增
分光器 | 分光器 | 分光器 | 新建 | 220331新增
光电箱 | 光电箱 | 光电箱 | 新建 | 220331新增
机柜 | 机柜 | 机柜 | 新建 | 220331新增
接线箱 | 接线箱-带1支架1×2 | 接线箱 | 新建 | 220331新增
| 接线箱-带1支架2×2 |  | 新建 | 220331新增
| 接线箱-带2支架3×2 |  | 新建 | 220331新增
| 接线箱-无支架1×2 |  | 新建 | 220331新增
| 接线箱-无支架2×2 |  | 新建 | 220331新增
| 支架 |  | 新建 | 220331新增